## Sheet1
T © | P (kPa) | Density (kg/m^3) | v (m^3/kg) | u (kJ/kg) | h (kJ/kg) | s (kJ/kg.K) | Cv (kJ/kg.K) | Cp (kJ/kg.K) | Sound Spd. (m/s) | Joule-Thomson (K/MPa) | Viscosity (Pa.s) | Therm. Cond. (W/m.K) | Phase
105 | 5000 | 747.25 | 0.0013382 | 363.87 | 370.56 | 1.5076 | 1.0795 | 3.0776 | 154.14 | 3.7056 | 5.9067e-05 | 0.049471 | supercritical
110 | 5000 | 607.83 | 0.0016452 | 382.8 | 391.02 | 1.5613 | 1.1388 | 5.675 | 113.93 | 7.1988 | 4.3373e-05 | 0.048603 | supercritical
115 | 5000 | 415.55 | 0.0024065 | 409.23 | 421.27 | 1.6398 | 1.1466 | 4.9288 | 107.21 | 10.952 | 2.8652e-05 | 0.042062 | supercritical
120 | 5000 | 335.33 | 0.0029822 | 425.18 | 440.09 | 1.688 | 1.1084 | 2.9762 | 115.05 | 11.228 | 2.4468e-05 | 0.03555 | supercritical
125 | 5000 | 295.62 | 0.0033827 | 436.13 | 453.04 | 1.7207 | 1.0859 | 2.3006 | 122.15 | 10.714 | 2.287e-05 | 0.032478 | supercritical
130 | 5000 | 270.04 | 0.0037031 | 445.14 | 463.66 | 1.7472 | 1.0728 | 1.9793 | 128.26 | 10.107 | 2.2044e-05 | 0.030801 | supercritical
135 | 5000 | 251.39 | 0.0039779 | 453.16 | 473.05 | 1.7704 | 1.065 | 1.793 | 133.62 | 9.5245 | 2.1563e-05 | 0.029803 | supercritical
140 | 5000 | 236.82 | 0.0042227 | 460.58 | 481.69 | 1.7914 | 1.0606 | 1.6722 | 138.43 | 8.9892 | 2.127e-05 | 0.02919 | supercritical
145 | 5000 | 224.92 | 0.0044461 | 467.6 | 489.83 | 1.811 | 1.0583 | 1.5879 | 142.8 | 8.502 | 2.1094e-05 | 0.028822 | supercritical
150 | 5000 | 214.9 | 0.0046532 | 474.34 | 497.61 | 1.8295 | 1.0576 | 1.5262 | 146.83 | 8.0588 | 2.0995e-05 | 0.028618 | supercritical
105 | 5250 | 772.82 | 0.001294 | 361.36 | 368.15 | 1.5004 | 1.0663 | 2.691 | 169.15 | 3.0589 | 6.2594e-05 | 0.050043 | supercritical
110 | 5250 | 676.1 | 0.0014791 | 376.21 | 383.98 | 1.5419 | 1.1049 | 3.8419 | 132.99 | 5.1428 | 5.0477e-05 | 0.048124 | supercritical
115 | 5250 | 515.42 | 0.0019402 | 397.89 | 408.07 | 1.6044 | 1.1475 | 5.3838 | 109.88 | 8.7492 | 3.557e-05 | 0.045721 | supercritical
120 | 5250 | 392.97 | 0.0025447 | 417.7 | 431.06 | 1.6633 | 1.1262 | 3.6875 | 112.46 | 10.453 | 2.7554e-05 | 0.039184 | supercritical
125 | 5250 | 334.43 | 0.0029902 | 430.82 | 446.52 | 1.7023 | 1.1001 | 2.6469 | 119.18 | 10.409 | 2.4677e-05 | 0.034867 | supercritical
130 | 5250 | 299.97 | 0.0033336 | 440.94 | 458.45 | 1.7321 | 1.0838 | 2.1784 | 125.44 | 9.9593 | 2.3316e-05 | 0.0325 | supercritical
135 | 5250 | 276.19 | 0.0036206 | 449.64 | 468.65 | 1.7573 | 1.074 | 1.9239 | 131.01 | 9.4416 | 2.2548e-05 | 0.031097 | supercritical
140 | 5250 | 258.26 | 0.0038721 | 457.51 | 477.84 | 1.7797 | 1.068 | 1.7659 | 136.03 | 8.9368 | 2.2078e-05 | 0.030223 | supercritical
145 | 5250 | 243.96 | 0.004099 | 464.87 | 486.39 | 1.8002 | 1.0647 | 1.6591 | 140.59 | 8.4654 | 2.1781e-05 | 0.029674 | supercritical
150 | 5250 | 232.14 | 0.0043077 | 471.87 | 494.48 | 1.8195 | 1.0633 | 1.5826 | 144.78 | 8.0308 | 2.1596e-05 | 0.029338 | supercritical
105 | 5500 | 792.49 | 0.0012618 | 359.39 | 366.33 | 1.4947 | 1.0573 | 2.4653 | 181.76 | 2.6257 | 6.5463e-05 | 0.050693 | supercritical
110 | 5500 | 715.55 | 0.0013975 | 372.38 | 380.06 | 1.5308 | 1.0855 | 3.1134 | 149.36 | 4.0374 | 5.5125e-05 | 0.048411 | supercritical
115 | 5500 | 597.79 | 0.0016728 | 389.44 | 398.64 | 1.5789 | 1.1244 | 4.3767 | 120.77 | 6.6333 | 4.2607e-05 | 0.046601 | supercritical
120 | 5500 | 462.97 | 0.00216 | 409.37 | 421.25 | 1.6368 | 1.1345 | 4.2267 | 112.95 | 9.1179 | 3.1966e-05 | 0.042468 | supercritical
125 | 5500 | 380.63 | 0.0026272 | 424.84 | 439.29 | 1.6824 | 1.1129 | 3.0615 | 117.24 | 9.835 | 2.7101e-05 | 0.037545 | supercritical
130 | 5500 | 334.12 | 0.002993 | 436.35 | 452.81 | 1.7162 | 1.0946 | 2.4187 | 123.14 | 9.6764 | 2.4914e-05 | 0.034433 | supercritical
135 | 5500 | 303.68 | 0.0032929 | 445.86 | 463.97 | 1.7437 | 1.0828 | 2.0772 | 128.74 | 9.2797 | 2.3735e-05 | 0.032557 | supercritical
140 | 5500 | 281.56 | 0.0035517 | 454.27 | 473.8 | 1.7676 | 1.0755 | 1.8728 | 133.87 | 8.8329 | 2.3023e-05 | 0.031378 | supercritical
145 | 5500 | 264.37 | 0.0037825 | 462.01 | 482.81 | 1.7893 | 1.0712 | 1.7387 | 138.56 | 8.3925 | 2.2569e-05 | 0.030618 | supercritical
150 | 5500 | 250.43 | 0.0039931 | 469.29 | 491.26 | 1.8094 | 1.0689 | 1.6447 | 142.88 | 7.9758 | 2.2273e-05 | 0.030131 | supercritical
105 | 5750 | 808.63 | 0.0012367 | 357.76 | 364.87 | 1.49 | 1.0507 | 2.3143 | 192.76 | 2.3095 | 6.7928e-05 | 0.051344 | supercritical
110 | 5750 | 743.19 | 0.0013456 | 369.65 | 377.39 | 1.5229 | 1.0731 | 2.7394 | 163.18 | 3.3518 | 5.8651e-05 | 0.048979 | supercritical
115 | 5750 | 652.1 | 0.0015335 | 384.07 | 392.89 | 1.5631 | 1.1032 | 3.5287 | 134.69 | 5.1642 | 4.8019e-05 | 0.046945 | supercritical
120 | 5750 | 533.31 | 0.0018751 | 401.68 | 412.46 | 1.6132 | 1.1279 | 4.1114 | 118.17 | 7.5245 | 3.72e-05 | 0.044375 | supercritical
125 | 5750 | 433.83 | 0.0023051 | 418.37 | 431.63 | 1.6616 | 1.1211 | 3.4289 | 117.23 | 8.9412 | 3.0276e-05 | 0.040147 | supercritical
130 | 5750 | 372.89 | 0.0026818 | 431.35 | 446.77 | 1.6995 | 1.1042 | 2.686 | 121.7 | 9.2192 | 2.6922e-05 | 0.036527 | supercritical
135 | 5750 | 334.14 | 0.0029928 | 441.81 | 459.02 | 1.7296 | 1.0913 | 2.2512 | 126.96 | 9.0182 | 2.5166e-05 | 0.034166 | supercritical
140 | 5750 | 306.89 | 0.0032585 | 450.84 | 469.57 | 1.7554 | 1.0828 | 1.9928 | 132.05 | 8.6661 | 2.413e-05 | 0.032649 | supercritical
145 | 5750 | 286.26 | 0.0034933 | 459.01 | 479.1 | 1.7783 | 1.0774 | 1.8266 | 136.79 | 8.2765 | 2.3472e-05 | 0.031653 | supercritical
150 | 5750 | 269.84 | 0.0037058 | 466.62 | 487.93 | 1.7993 | 1.0744 | 1.7124 | 141.19 | 7.8896 | 2.3038e-05 | 0.030995 | supercritical
105 | 6000 | 822.41 | 0.0012159 | 356.34 | 363.63 | 1.486 | 1.0457 | 2.2046 | 202.58 | 2.0655 | 7.0116e-05 | 0.051973 | supercritical
110 | 6000 | 764.6 | 0.0013079 | 367.51 | 375.36 | 1.5167 | 1.0643 | 2.5105 | 175.15 | 2.8795 | 6.1551e-05 | 0.049621 | supercritical
115 | 6000 | 689.38 | 0.0014506 | 380.39 | 389.09 | 1.5524 | 1.0883 | 3.0265 | 148.08 | 4.2025 | 5.2145e-05 | 0.047433 | supercritical
120 | 6000 | 591.16 | 0.0016916 | 395.7 | 405.85 | 1.5952 | 1.1137 | 3.6405 | 127.34 | 6.1107 | 4.2183e-05 | 0.045308 | supercritical
125 | 6000 | 489.79 | 0.0020417 | 412 | 424.25 | 1.6418 | 1.1216 | 3.5585 | 120.01 | 7.814 | 3.4087e-05 | 0.042178 | supercritical
130 | 6000 | 415.89 | 0.0024045 | 426.08 | 440.51 | 1.6823 | 1.1111 | 2.9327 | 121.6 | 8.5667 | 2.94e-05 | 0.038606 | supercritical
135 | 6000 | 367.64 | 0.0027201 | 437.52 | 453.84 | 1.7152 | 1.0987 | 2.4358 | 125.91 | 8.6383 | 2.6886e-05 | 0.03587 | supercritical
140 | 6000 | 334.35 | 0.0029909 | 447.23 | 465.18 | 1.7428 | 1.0895 | 2.1233 | 130.68 | 8.425 | 2.5426e-05 | 0.034016 | supercritical
145 | 6000 | 309.69 | 0.003229 | 455.88 | 475.26 | 1.7671 | 1.0835 | 1.9221 | 135.34 | 8.1106 | 2.4508e-05 | 0.032771 | supercritical
150 | 6000 | 290.42 | 0.0034433 | 463.84 | 484.5 | 1.7891 | 1.0798 | 1.7853 | 139.75 | 7.7677 | 2.39e-05 | 0.031928 | supercritical
105 | 6250 | 834.48 | 0.0011983 | 355.08 | 362.57 | 1.4823 | 1.0416 | 2.1206 | 211.53 | 1.8699 | 7.21e-05 | 0.052574 | supercritical
110 | 6250 | 782.17 | 0.0012785 | 365.73 | 373.72 | 1.5116 | 1.0577 | 2.3543 | 185.77 | 2.5308 | 6.4049e-05 | 0.050269 | supercritical
115 | 6250 | 717.22 | 0.0013943 | 377.62 | 386.33 | 1.5443 | 1.0776 | 2.7174 | 160.2 | 3.5446 | 5.5471e-05 | 0.048038 | supercritical
120 | 6250 | 635.06 | 0.0015747 | 391.27 | 401.12 | 1.5822 | 1.1001 | 3.2002 | 138.19 | 5.0265 | 4.6423e-05 | 0.045951 | supercritical
125 | 6250 | 541.92 | 0.0018453 | 406.38 | 417.91 | 1.6246 | 1.1154 | 3.4233 | 125.73 | 6.6607 | 3.8112e-05 | 0.043521 | supercritical
130 | 6250 | 461.22 | 0.0021681 | 420.79 | 434.35 | 1.6656 | 1.1139 | 3.0835 | 123.33 | 7.7495 | 3.2311e-05 | 0.040437 | supercritical
135 | 6250 | 403.84 | 0.0024762 | 433.07 | 448.54 | 1.7006 | 1.1044 | 2.6081 | 125.86 | 8.1319 | 2.8921e-05 | 0.037575 | supercritical
140 | 6250 | 363.89 | 0.0027481 | 443.47 | 460.65 | 1.7301 | 1.0955 | 2.2573 | 129.93 | 8.1007 | 2.6933e-05 | 0.035445 | supercritical
145 | 6250 | 334.68 | 0.002988 | 452.63 | 471.31 | 1.7558 | 1.089 | 2.0226 | 134.31 | 7.8886 | 2.569e-05 | 0.033955 | supercritical
150 | 6250 | 312.17 | 0.0032033 | 460.98 | 481 | 1.7788 | 1.0848 | 1.8623 | 138.61 | 7.6062 | 2.487e-05 | 0.032921 | supercritical
105 | 6500 | 845.27 | 0.0011831 | 353.95 | 361.64 | 1.4791 | 1.0382 | 2.0537 | 219.76 | 1.7085 | 7.3927e-05 | 0.053148 | supercritical
110 | 6500 | 797.15 | 0.0012545 | 364.19 | 372.35 | 1.5072 | 1.0526 | 2.24 | 195.36 | 2.2606 | 6.6268e-05 | 0.050901 | supercritical
115 | 6500 | 739.37 | 0.0013525 | 375.39 | 384.18 | 1.5379 | 1.0697 | 2.5111 | 171.13 | 3.0685 | 5.828e-05 | 0.048682 | supercritical
120 | 6500 | 668.66 | 0.0014955 | 387.9 | 397.62 | 1.5723 | 1.0891 | 2.8753 | 149.12 | 4.2291 | 4.997e-05 | 0.046576 | supercritical
125 | 6500 | 586.27 | 0.0017057 | 401.75 | 412.84 | 1.6108 | 1.1062 | 3.1714 | 133.57 | 5.6445 | 4.1931e-05 | 0.044438 | supercritical
130 | 6500 | 505.76 | 0.0019772 | 415.83 | 428.68 | 1.6503 | 1.1122 | 3.0949 | 127.09 | 6.8579 | 3.549e-05 | 0.041879 | supercritical
135 | 6500 | 441.72 | 0.0022639 | 428.59 | 443.3 | 1.6864 | 1.1077 | 2.7352 | 127.09 | 7.5131 | 3.1256e-05 | 0.039162 | supercritical
140 | 6500 | 395.23 | 0.0025302 | 439.62 | 456.06 | 1.7174 | 1.1002 | 2.3827 | 129.97 | 7.6905 | 2.8663e-05 | 0.036879 | supercritical
145 | 6500 | 361.12 | 0.0027691 | 449.29 | 467.29 | 1.7444 | 1.0939 | 2.1236 | 133.8 | 7.6065 | 2.7033e-05 | 0.03518 | supercritical
150 | 6500 | 335.08 | 0.0029844 | 458.03 | 477.43 | 1.7685 | 1.0894 | 1.9416 | 137.85 | 7.402 | 2.5957e-05 | 0.033961 | supercritical
105 | 6750 | 855.04 | 0.0011695 | 352.92 | 360.81 | 1.4761 | 1.0354 | 1.9988 | 227.43 | 1.5724 | 7.5628e-05 | 0.053695 | supercritical
110 | 6750 | 810.24 | 0.0012342 | 362.84 | 371.17 | 1.5033 | 1.0485 | 2.152 | 204.14 | 2.0436 | 6.8278e-05 | 0.051507 | supercritical
115 | 6750 | 757.77 | 0.0013197 | 373.52 | 382.43 | 1.5325 | 1.0636 | 2.3638 | 181.06 | 2.7074 | 6.0733e-05 | 0.049327 | supercritical
120 | 6750 | 695.33 | 0.0014382 | 385.21 | 394.92 | 1.5645 | 1.0805 | 2.643 | 159.54 | 3.6367 | 5.299e-05 | 0.047221 | supercritical
125 | 6750 | 622.63 | 0.0016061 | 398.02 | 408.87 | 1.5997 | 1.0971 | 2.9202 | 142.44 | 4.8173 | 4.5361e-05 | 0.045181 | supercritical
130 | 6750 | 546.62 | 0.0018294 | 411.43 | 423.78 | 1.637 | 1.1074 | 2.9961 | 132.65 | 5.9959 | 3.8707e-05 | 0.042973 | supercritical
135 | 6750 | 479.67 | 0.0020847 | 424.27 | 438.34 | 1.6729 | 1.1081 | 2.7909 | 129.77 | 6.8239 | 3.3816e-05 | 0.040536 | supercritical
140 | 6750 | 427.74 | 0.0023379 | 435.75 | 451.53 | 1.705 | 1.1033 | 2.4836 | 130.96 | 7.2028 | 3.0607e-05 | 0.038251 | supercritical
145 | 6750 | 388.79 | 0.0025721 | 445.89 | 463.25 | 1.7332 | 1.0978 | 2.2182 | 133.92 | 7.2641 | 2.8539e-05 | 0.03641 | supercritical
150 | 6750 | 359.02 | 0.0027853 | 455.02 | 473.82 | 1.7583 | 1.0935 | 2.0201 | 137.54 | 7.1533 | 2.7168e-05 | 0.03503 | supercritical
105 | 7000 | 863.98 | 0.0011574 | 351.96 | 360.06 | 1.4734 | 1.033 | 1.9527 | 234.63 | 1.4556 | 7.7227e-05 | 0.054219 | supercritical
110 | 7000 | 821.89 | 0.0012167 | 361.62 | 370.14 | 1.4998 | 1.0451 | 2.0818 | 212.28 | 1.8646 | 7.0128e-05 | 0.052087 | supercritical
115 | 7000 | 773.55 | 0.0012927 | 371.9 | 380.95 | 1.5279 | 1.0587 | 2.253 | 190.17 | 2.4231 | 6.2927e-05 | 0.049956 | supercritical
120 | 7000 | 717.28 | 0.0013942 | 382.99 | 392.75 | 1.5581 | 1.0738 | 2.473 | 169.28 | 3.185 | 5.5623e-05 | 0.047872 | supercritical
125 | 7000 | 652.43 | 0.0015327 | 394.99 | 405.72 | 1.5908 | 1.0891 | 2.7098 | 151.55 | 4.1633 | 4.8395e-05 | 0.045868 | supercritical
130 | 7000 | 582.45 | 0.0017169 | 407.67 | 419.68 | 1.6257 | 1.1012 | 2.8477 | 139.48 | 5.2299 | 4.1784e-05 | 0.043847 | supercritical
135 | 7000 | 515.97 | 0.0019381 | 420.26 | 433.83 | 1.6606 | 1.1061 | 2.7739 | 133.84 | 6.1218 | 3.6484e-05 | 0.041677 | supercritical
140 | 7000 | 460.52 | 0.0021715 | 431.96 | 447.16 | 1.693 | 1.1046 | 2.5458 | 133.01 | 6.6591 | 3.2726e-05 | 0.039504 | supercritical
145 | 7000 | 417.29 | 0.0023964 | 442.48 | 459.26 | 1.7222 | 1.1007 | 2.298 | 134.79 | 6.867 | 3.0204e-05 | 0.037607 | supercritical
150 | 7000 | 383.83 | 0.0026053 | 451.98 | 470.22 | 1.7482 | 1.0969 | 2.0936 | 137.75 | 6.861 | 2.8504e-05 | 0.036105 | supercritical
105 | 7250 | 872.25 | 0.0011465 | 351.07 | 359.39 | 1.4708 | 1.0309 | 1.9133 | 241.43 | 1.354 | 7.874e-05 | 0.054721 | supercritical
110 | 7250 | 832.42 | 0.0012013 | 360.51 | 369.22 | 1.4967 | 1.0422 | 2.0242 | 219.87 | 1.7139 | 7.1849e-05 | 0.052643 | supercritical
115 | 7250 | 787.37 | 0.00127 | 370.47 | 379.68 | 1.5238 | 1.0547 | 2.1664 | 198.61 | 2.1927 | 6.4924e-05 | 0.050561 | supercritical
120 | 7250 | 735.88 | 0.0013589 | 381.09 | 390.94 | 1.5526 | 1.0683 | 2.3444 | 178.35 | 2.8305 | 5.7965e-05 | 0.048513 | supercritical
125 | 7250 | 677.27 | 0.0014765 | 392.46 | 403.16 | 1.5835 | 1.0825 | 2.5423 | 160.5 | 3.6471 | 5.1087e-05 | 0.046535 | supercritical
130 | 7250 | 613.24 | 0.0016307 | 404.47 | 416.29 | 1.6163 | 1.0949 | 2.6939 | 146.99 | 4.581 | 4.4635e-05 | 0.044606 | supercritical
135 | 7250 | 549.38 | 0.0018202 | 416.66 | 429.86 | 1.6497 | 1.1025 | 2.7055 | 139.07 | 5.4571 | 3.9143e-05 | 0.042628 | supercritical
140 | 7250 | 492.54 | 0.0020303 | 428.36 | 443.08 | 1.6819 | 1.1042 | 2.5637 | 136.13 | 6.0912 | 3.496e-05 | 0.04061 | supercritical
145 | 7250 | 446.04 | 0.0022419 | 439.13 | 455.39 | 1.7115 | 1.1023 | 2.3552 | 136.47 | 6.4276 | 3.2004e-05 | 0.038735 | supercritical
150 | 7250 | 409.21 | 0.0024437 | 448.94 | 466.66 | 1.7383 | 1.0995 | 2.1574 | 138.56 | 6.5294 | 2.9959e-05 | 0.03716 | supercritical
105 | 7500 | 879.94 | 0.0011364 | 350.24 | 358.77 | 1.4684 | 1.029 | 1.8792 | 247.88 | 1.2646 | 8.018e-05 | 0.055203 | supercritical
110 | 7500 | 842.04 | 0.0011876 | 359.49 | 368.39 | 1.4937 | 1.0397 | 1.9759 | 227.02 | 1.5848 | 7.3464e-05 | 0.053174 | supercritical
115 | 7500 | 799.7 | 0.0012505 | 369.19 | 378.56 | 1.5201 | 1.0513 | 2.0965 | 206.48 | 2.0016 | 6.6765e-05 | 0.051142 | supercritical
120 | 7500 | 752.01 | 0.0013298 | 379.43 | 389.4 | 1.5478 | 1.0639 | 2.244 | 186.83 | 2.5451 | 6.0085e-05 | 0.049135 | supercritical
125 | 7500 | 698.37 | 0.0014319 | 390.3 | 401.04 | 1.5772 | 1.0769 | 2.4095 | 169.09 | 3.2349 | 5.3502e-05 | 0.047187 | supercritical
130 | 7500 | 639.65 | 0.0015634 | 401.74 | 413.47 | 1.6083 | 1.0891 | 2.5545 | 154.76 | 4.043 | 4.7246e-05 | 0.045308 | supercritical
135 | 7500 | 579.35 | 0.0017261 | 413.49 | 426.43 | 1.6402 | 1.0982 | 2.6119 | 145.11 | 4.8596 | 4.1707e-05 | 0.043449 | supercritical
140 | 7500 | 522.91 | 0.0019124 | 425.03 | 439.37 | 1.6717 | 1.1025 | 2.5428 | 140.22 | 5.5316 | 3.7236e-05 | 0.041575 | supercritical
145 | 7500 | 474.43 | 0.0021078 | 435.9 | 451.71 | 1.7014 | 1.1027 | 2.3852 | 138.98 | 5.9641 | 3.3904e-05 | 0.039769 | supercritical
150 | 7500 | 434.8 | 0.0022999 | 445.94 | 463.19 | 1.7287 | 1.1012 | 2.2069 | 140 | 6.1661 | 3.152e-05 | 0.038173 | supercritical
105 | 7750 | 887.13 | 0.0011272 | 349.46 | 358.2 | 1.4662 | 1.0274 | 1.8493 | 254.03 | 1.1851 | 8.1556e-05 | 0.055667 | supercritical
110 | 7750 | 850.91 | 0.0011752 | 358.54 | 367.65 | 1.491 | 1.0376 | 1.9347 | 233.78 | 1.4727 | 7.499e-05 | 0.053684 | supercritical
115 | 7750 | 810.85 | 0.0012333 | 368.02 | 377.57 | 1.5167 | 1.0485 | 2.0387 | 213.88 | 1.8401 | 6.848e-05 | 0.0517 | supercritical
120 | 7750 | 766.25 | 0.0013051 | 377.96 | 388.07 | 1.5436 | 1.0602 | 2.1634 | 194.79 | 2.3103 | 6.2029e-05 | 0.049735 | supercritical
125 | 7750 | 716.65 | 0.0013954 | 388.42 | 399.23 | 1.5718 | 1.0723 | 2.3032 | 177.28 | 2.9005 | 5.5693e-05 | 0.04782 | supercritical
130 | 7750 | 662.46 | 0.0015095 | 399.39 | 411.09 | 1.6014 | 1.084 | 2.4348 | 162.51 | 3.5991 | 4.9633e-05 | 0.045977 | supercritical
135 | 7750 | 605.93 | 0.0016504 | 410.7 | 423.49 | 1.632 | 1.0937 | 2.5124 | 151.64 | 4.3392 | 4.413e-05 | 0.04419 | supercritical
140 | 7750 | 551.06 | 0.0018147 | 421.99 | 436.05 | 1.6626 | 1.0998 | 2.4951 | 145.08 | 5.0056 | 3.9491e-05 | 0.042425 | supercritical
145 | 7750 | 501.85 | 0.0019926 | 432.85 | 448.29 | 1.692 | 1.1021 | 2.3886 | 142.28 | 5.4968 | 3.5862e-05 | 0.040706 | supercritical
150 | 7750 | 460.19 | 0.002173 | 443.03 | 459.87 | 1.7195 | 1.102 | 2.2393 | 142.11 | 5.7823 | 3.3165e-05 | 0.039127 | supercritical
105 | 8000 | 893.9 | 0.0011187 | 348.72 | 357.67 | 1.464 | 1.0259 | 1.8228 | 259.92 | 1.1139 | 8.2877e-05 | 0.056114 | supercritical
110 | 8000 | 859.14 | 0.001164 | 357.65 | 366.97 | 1.4885 | 1.0357 | 1.8989 | 240.2 | 1.3743 | 7.6441e-05 | 0.054174 | supercritical
115 | 8000 | 821.02 | 0.001218 | 366.94 | 376.68 | 1.5137 | 1.046 | 1.99 | 220.87 | 1.7015 | 7.0091e-05 | 0.052234 | supercritical
120 | 8000 | 779.01 | 0.0012837 | 376.62 | 386.89 | 1.5398 | 1.057 | 2.0971 | 202.29 | 2.1135 | 6.383e-05 | 0.050312 | supercritical
125 | 8000 | 732.72 | 0.0013648 | 386.76 | 397.68 | 1.567 | 1.0684 | 2.2168 | 185.07 | 2.6246 | 5.7703e-05 | 0.048433 | supercritical
130 | 8000 | 682.38 | 0.0014654 | 397.33 | 409.06 | 1.5954 | 1.0796 | 2.3338 | 170.11 | 3.2314 | 5.1825e-05 | 0.046621 | supercritical
135 | 8000 | 629.43 | 0.0015887 | 408.25 | 420.96 | 1.6248 | 1.0895 | 2.4174 | 158.4 | 3.893 | 4.6401e-05 | 0.044881 | supercritical
140 | 8000 | 576.77 | 0.0017338 | 419.25 | 433.12 | 1.6544 | 1.0967 | 2.433 | 150.51 | 4.5275 | 4.168e-05 | 0.043192 | supercritical
145 | 8000 | 527.84 | 0.0018945 | 430 | 445.15 | 1.6834 | 1.1006 | 2.37 | 146.26 | 5.0439 | 3.7835e-05 | 0.041553 | supercritical
150 | 8000 | 484.98 | 0.0020619 | 440.23 | 456.73 | 1.7109 | 1.102 | 2.2537 | 144.85 | 5.3907 | 3.4868e-05 | 0.040014 | supercritical
105 | 8250 | 900.3 | 0.0011107 | 348.01 | 357.18 | 1.462 | 1.0246 | 1.799 | 265.58 | 1.0496 | 8.4149e-05 | 0.056546 | supercritical
110 | 8250 | 866.82 | 0.0011536 | 356.82 | 366.34 | 1.4861 | 1.034 | 1.8677 | 246.34 | 1.2869 | 7.7826e-05 | 0.054646 | supercritical
115 | 8250 | 830.39 | 0.0012043 | 365.94 | 375.88 | 1.5108 | 1.0439 | 1.9483 | 227.51 | 1.581 | 7.1614e-05 | 0.052747 | supercritical
120 | 8250 | 790.57 | 0.0012649 | 375.41 | 385.84 | 1.5363 | 1.0543 | 2.0417 | 209.38 | 1.9459 | 6.5515e-05 | 0.050866 | supercritical
125 | 8250 | 747.07 | 0.0013386 | 385.27 | 396.31 | 1.5628 | 1.065 | 2.1452 | 192.47 | 2.3935 | 5.9565e-05 | 0.049023 | supercritical
130 | 8250 | 699.98 | 0.0014286 | 395.51 | 407.3 | 1.5902 | 1.0757 | 2.2488 | 177.47 | 2.9241 | 5.3849e-05 | 0.047243 | supercritical
135 | 8250 | 650.29 | 0.0015378 | 406.08 | 418.76 | 1.6184 | 1.0855 | 2.3314 | 165.21 | 3.5127 | 4.852e-05 | 0.045537 | supercritical
140 | 8250 | 600.07 | 0.0016665 | 416.78 | 430.53 | 1.6471 | 1.0934 | 2.3658 | 156.29 | 4.1023 | 4.3778e-05 | 0.043901 | supercritical
145 | 8250 | 552.12 | 0.0018112 | 427.37 | 442.31 | 1.6755 | 1.0986 | 2.3361 | 150.78 | 4.6185 | 3.9787e-05 | 0.042326 | supercritical
150 | 8250 | 508.83 | 0.0019653 | 437.59 | 453.8 | 1.7028 | 1.1013 | 2.2517 | 148.18 | 5.0035 | 3.66e-05 | 0.040834 | supercritical
105 | 8500 | 906.36 | 0.0011033 | 347.34 | 356.72 | 1.4601 | 1.0234 | 1.7776 | 271.03 | 0.99122 | 8.5377e-05 | 0.056964 | supercritical
110 | 8500 | 874.04 | 0.0011441 | 356.04 | 365.76 | 1.4838 | 1.0325 | 1.8399 | 252.22 | 1.2088 | 7.9155e-05 | 0.0551 | supercritical
115 | 8500 | 839.09 | 0.0011918 | 365.01 | 375.14 | 1.5081 | 1.042 | 1.9121 | 233.83 | 1.4751 | 7.3062e-05 | 0.053241 | supercritical
120 | 8500 | 801.16 | 0.0012482 | 374.29 | 384.9 | 1.5331 | 1.0519 | 1.9945 | 216.13 | 1.8013 | 6.7102e-05 | 0.051399 | supercritical
125 | 8500 | 760.01 | 0.0013158 | 383.91 | 395.1 | 1.5589 | 1.0621 | 2.0851 | 199.51 | 2.1972 | 6.1303e-05 | 0.049592 | supercritical
130 | 8500 | 715.7 | 0.0013972 | 393.88 | 405.75 | 1.5855 | 1.0724 | 2.177 | 184.57 | 2.6646 | 5.573e-05 | 0.047842 | supercritical
135 | 8500 | 668.91 | 0.001495 | 404.14 | 416.84 | 1.6128 | 1.082 | 2.2552 | 171.96 | 3.1884 | 5.0502e-05 | 0.046166 | supercritical
140 | 8500 | 621.14 | 0.00161 | 414.57 | 428.25 | 1.6406 | 1.0902 | 2.2994 | 162.27 | 3.7288 | 4.5773e-05 | 0.044567 | supercritical
145 | 8500 | 574.6 | 0.0017404 | 424.96 | 439.75 | 1.6683 | 1.0963 | 2.2932 | 155.7 | 4.2281 | 4.1692e-05 | 0.043041 | supercritical
150 | 8500 | 531.48 | 0.0018815 | 435.1 | 451.1 | 1.6952 | 1.1002 | 2.2366 | 151.99 | 4.6313 | 3.8335e-05 | 0.041594 | supercritical
105 | 8750 | 912.13 | 0.0010963 | 346.7 | 356.3 | 1.4582 | 1.0223 | 1.7582 | 276.29 | 0.93786 | 8.6566e-05 | 0.057369 | supercritical
110 | 8750 | 880.85 | 0.0011353 | 355.29 | 365.23 | 1.4817 | 1.0311 | 1.8152 | 257.87 | 1.1384 | 8.0433e-05 | 0.05554 | supercritical
115 | 8750 | 847.2 | 0.0011804 | 364.13 | 374.46 | 1.5056 | 1.0403 | 1.8803 | 239.89 | 1.3811 | 7.4445e-05 | 0.053717 | supercritical
120 | 8750 | 810.92 | 0.0012332 | 373.25 | 384.04 | 1.5301 | 1.0498 | 1.9537 | 222.56 | 1.6751 | 6.8605e-05 | 0.051911 | supercritical
125 | 8750 | 771.8 | 0.0012957 | 382.67 | 394.01 | 1.5553 | 1.0596 | 2.0339 | 206.24 | 2.0283 | 6.2936e-05 | 0.050139 | supercritical
130 | 8750 | 729.88 | 0.0013701 | 392.4 | 404.39 | 1.5812 | 1.0694 | 2.1157 | 191.39 | 2.4432 | 5.7491e-05 | 0.04842 | supercritical
135 | 8750 | 685.64 | 0.0014585 | 402.39 | 415.15 | 1.6078 | 1.0788 | 2.1885 | 178.58 | 2.9105 | 5.2359e-05 | 0.046771 | supercritical
140 | 8750 | 640.2 | 0.001562 | 412.56 | 426.23 | 1.6347 | 1.0872 | 2.2369 | 168.33 | 3.4026 | 4.7664e-05 | 0.045202 | supercritical
145 | 8750 | 595.29 | 0.0016799 | 422.76 | 437.46 | 1.6618 | 1.0939 | 2.2463 | 160.9 | 3.8754 | 4.3534e-05 | 0.043712 | supercritical
150 | 8750 | 552.8 | 0.001809 | 432.79 | 448.62 | 1.6883 | 1.0986 | 2.212 | 156.21 | 4.2811 | 4.0052e-05 | 0.042304 | supercritical
105 | 9000 | 917.64 | 0.0010898 | 346.09 | 355.9 | 1.4564 | 1.0212 | 1.7405 | 281.38 | 0.88888 | 8.7721e-05 | 0.057763 | supercritical
110 | 9000 | 887.29 | 0.001127 | 354.58 | 364.73 | 1.4796 | 1.0299 | 1.7929 | 263.32 | 1.0745 | 8.1667e-05 | 0.055965 | supercritical
115 | 9000 | 854.81 | 0.0011698 | 363.31 | 373.84 | 1.5033 | 1.0388 | 1.8521 | 245.7 | 1.297 | 7.5771e-05 | 0.054176 | supercritical
120 | 9000 | 819.98 | 0.0012195 | 372.28 | 383.26 | 1.5274 | 1.048 | 1.9181 | 228.72 | 1.5638 | 7.0036e-05 | 0.052405 | supercritical
125 | 9000 | 782.63 | 0.0012777 | 381.53 | 393.03 | 1.5521 | 1.0574 | 1.9897 | 212.68 | 1.8814 | 6.448e-05 | 0.050666 | supercritical
130 | 9000 | 742.78 | 0.0013463 | 391.04 | 403.16 | 1.5773 | 1.0669 | 2.063 | 197.96 | 2.2524 | 5.9147e-05 | 0.048977 | supercritical
135 | 9000 | 700.8 | 0.0014269 | 400.81 | 413.65 | 1.6032 | 1.076 | 2.1301 | 185.05 | 2.671 | 5.4106e-05 | 0.047354 | supercritical
140 | 9000 | 657.52 | 0.0015209 | 410.74 | 424.43 | 1.6295 | 1.0844 | 2.1794 | 174.38 | 3.1179 | 4.9456e-05 | 0.04581 | supercritical
145 | 9000 | 614.3 | 0.0016279 | 420.74 | 435.39 | 1.6558 | 1.0915 | 2.1987 | 166.27 | 3.5599 | 4.5306e-05 | 0.044349 | supercritical
150 | 9000 | 572.73 | 0.001746 | 430.64 | 446.36 | 1.6819 | 1.0969 | 2.1814 | 160.72 | 3.9571 | 4.1734e-05 | 0.042971 | supercritical