## Sheet1
T © | P (kPa) | Density (kg/m^3) | v (m^3/kg) | u (kJ/kg) | h (kJ/kg) | s (kJ/kg.K) | Cv (kJ/kg.K) | Cp (kJ/kg.K) | Sound Spd. (m/s) | Joule-Thomson (K/MPa) | Viscosity (Pa.s) | Therm. Cond. (W/m.K) | Phase
-36.935 | 60 | 1408.8 | 0.00070982 | 151.96 | 152 | 0.81202 | 0.83613 | 1.26 | 792.76 | -0.28729 | 0.00044516 | 0.1091 | liquid
-40 | 60 | 1417.7 | 0.00070536 | 148.11 | 148.15 | 0.7956 | 0.83284 | 1.2546 | 807.26 | -0.29416 | 0.00046707 | 0.1106 | liquid
-26.361 | 100 | 1377.5 | 0.00072593 | 165.37 | 165.44 | 0.86756 | 0.84784 | 1.28 | 743.31 | -0.26099 | 0.00038027 | 0.10404 | liquid
-30 | 100 | 1388.4 | 0.00072023 | 160.73 | 160.8 | 0.8486 | 0.84375 | 1.2728 | 760.36 | -0.27062 | 0.00040102 | 0.10577 | liquid
-40 | 100 | 1417.8 | 0.00070531 | 148.09 | 148.16 | 0.79554 | 0.83285 | 1.2545 | 807.49 | -0.29428 | 0.00046727 | 0.11061 | liquid
-18.76 | 140 | 1354.5 | 0.0007383 | 175.14 | 175.24 | 0.90656 | 0.85655 | 1.2957 | 708.05 | -0.23898 | 0.00034167 | 0.1005 | liquid
-20 | 140 | 1358.3 | 0.00073622 | 173.54 | 173.64 | 0.90023 | 0.85511 | 1.293 | 713.84 | -0.24281 | 0.00034761 | 0.10107 | liquid
-30 | 140 | 1388.5 | 0.00072018 | 160.71 | 160.81 | 0.84854 | 0.84376 | 1.2727 | 760.62 | -0.27077 | 0.0004012 | 0.10579 | liquid
-40 | 140 | 1417.9 | 0.00070526 | 148.08 | 148.18 | 0.79548 | 0.83285 | 1.2544 | 807.73 | -0.2944 | 0.00046747 | 0.11063 | liquid
-12.712 | 180 | 1335.7 | 0.00074868 | 183 | 183.13 | 0.93709 | 0.86365 | 1.3092 | 680.13 | -0.21922 | 0.00031472 | 0.097723 | liquid
-20 | 180 | 1358.4 | 0.00073616 | 173.52 | 173.65 | 0.90017 | 0.85511 | 1.2929 | 714.12 | -0.24301 | 0.00034778 | 0.10109 | liquid
-30 | 180 | 1388.7 | 0.00072012 | 160.7 | 160.82 | 0.84848 | 0.84376 | 1.2726 | 760.88 | -0.27093 | 0.00040138 | 0.10581 | liquid
-40 | 180 | 1418 | 0.00070522 | 148.06 | 148.19 | 0.79543 | 0.83286 | 1.2544 | 807.96 | -0.29452 | 0.00046767 | 0.11065 | liquid
-10.076 | 200 | 1327.4 | 0.00075337 | 186.45 | 186.6 | 0.95027 | 0.86679 | 1.3154 | 667.98 | -0.20989 | 0.00030386 | 0.096526 | liquid
-20 | 200 | 1358.5 | 0.00073613 | 173.51 | 173.66 | 0.90013 | 0.85511 | 1.2928 | 714.26 | -0.24311 | 0.00034786 | 0.1011 | liquid
-30 | 200 | 1388.7 | 0.0007201 | 160.69 | 160.83 | 0.84845 | 0.84376 | 1.2726 | 761 | -0.271 | 0.00040147 | 0.10582 | liquid
-40 | 200 | 1418 | 0.0007052 | 148.06 | 148.2 | 0.7954 | 0.83286 | 1.2543 | 808.08 | -0.29458 | 0.00046777 | 0.11066 | liquid
-5.3653 | 240 | 1312.3 | 0.00076202 | 192.65 | 192.83 | 0.97364 | 0.87249 | 1.327 | 646.31 | -0.192 | 0.00028563 | 0.094405 | liquid
-10 | 240 | 1327.3 | 0.00075343 | 186.53 | 186.71 | 0.95058 | 0.86688 | 1.3154 | 667.93 | -0.20988 | 0.0003037 | 0.096514 | liquid
-20 | 240 | 1358.6 | 0.00073606 | 173.49 | 173.67 | 0.90007 | 0.85511 | 1.2927 | 714.54 | -0.24331 | 0.00034803 | 0.10113 | liquid
-30 | 240 | 1388.8 | 0.00072004 | 160.67 | 160.85 | 0.84839 | 0.84377 | 1.2725 | 761.26 | -0.27116 | 0.00040165 | 0.10584 | liquid
-40 | 240 | 1418.1 | 0.00070515 | 148.04 | 148.21 | 0.79534 | 0.83287 | 1.2542 | 808.31 | -0.2947 | 0.00046798 | 0.11068 | liquid
-1.2277 | 280 | 1298.8 | 0.00076993 | 198.14 | 198.35 | 0.99399 | 0.87757 | 1.3377 | 627.29 | -0.17484 | 0.00027075 | 0.092558 | liquid
-10 | 280 | 1327.4 | 0.00075335 | 186.51 | 186.72 | 0.9505 | 0.86688 | 1.3152 | 668.24 | -0.21015 | 0.00030386 | 0.096537 | liquid
-20 | 280 | 1358.7 | 0.000736 | 173.48 | 173.68 | 0.9 | 0.85511 | 1.2925 | 714.82 | -0.24351 | 0.00034819 | 0.10115 | liquid
-30 | 280 | 1388.9 | 0.00071999 | 160.66 | 160.86 | 0.84832 | 0.84377 | 1.2723 | 761.51 | -0.27131 | 0.00040183 | 0.10586 | liquid
-40 | 280 | 1418.2 | 0.0007051 | 148.03 | 148.23 | 0.79528 | 0.83287 | 1.2541 | 808.54 | -0.29481 | 0.00046818 | 0.1107 | liquid
2.4768 | 320 | 1286.5 | 0.00077727 | 203.09 | 203.34 | 1.0121 | 0.88218 | 1.3479 | 610.27 | -0.15818 | 0.00025824 | 0.090918 | liquid
0 | 320 | 1294.9 | 0.00077227 | 199.76 | 200.01 | 0.99995 | 0.87908 | 1.3409 | 621.88 | -0.1697 | 0.00026663 | 0.09203 | liquid
-10 | 320 | 1327.5 | 0.00075328 | 186.49 | 186.73 | 0.95043 | 0.86687 | 1.315 | 668.55 | -0.21041 | 0.00030401 | 0.096559 | liquid
-20 | 320 | 1358.8 | 0.00073593 | 173.46 | 173.69 | 0.89993 | 0.85511 | 1.2924 | 715.1 | -0.24371 | 0.00034836 | 0.10117 | liquid
-30 | 320 | 1389 | 0.00071993 | 160.64 | 160.87 | 0.84826 | 0.84378 | 1.2722 | 761.77 | -0.27146 | 0.00040201 | 0.10588 | liquid
-40 | 320 | 1418.3 | 0.00070506 | 148.02 | 148.24 | 0.79522 | 0.83288 | 1.254 | 808.78 | -0.29493 | 0.00046838 | 0.11071 | liquid
8.9306 | 400 | 1264.7 | 0.00079073 | 211.79 | 212.11 | 1.0433 | 0.89039 | 1.367 | 580.61 | -0.12581 | 0.00023803 | 0.088084 | liquid
0 | 400 | 1295.2 | 0.00077208 | 199.72 | 200.02 | 0.99979 | 0.87907 | 1.3404 | 622.57 | -0.17042 | 0.00026693 | 0.09208 | liquid
-10 | 400 | 1327.8 | 0.00075312 | 186.45 | 186.75 | 0.95029 | 0.86687 | 1.3147 | 669.17 | -0.21094 | 0.00030432 | 0.096605 | liquid
-20 | 400 | 1359.1 | 0.0007358 | 173.43 | 173.72 | 0.8998 | 0.85512 | 1.2921 | 715.65 | -0.24411 | 0.00034869 | 0.10121 | liquid
-30 | 400 | 1389.2 | 0.00071983 | 160.61 | 160.9 | 0.84814 | 0.84378 | 1.272 | 762.28 | -0.27177 | 0.00040237 | 0.10592 | liquid
-40 | 400 | 1418.5 | 0.00070497 | 147.99 | 148.27 | 0.79511 | 0.83289 | 1.2539 | 809.25 | -0.29517 | 0.00046878 | 0.11075 | liquid
15.735 | 500 | 1240.8 | 0.00080595 | 221.1 | 221.5 | 1.0759 | 0.89929 | 1.3894 | 549.29 | -0.086147 | 0.00021865 | 0.085126 | liquid
10 | 500 | 1261.4 | 0.0007928 | 213.19 | 213.59 | 1.0483 | 0.89174 | 1.3697 | 576.51 | -0.12103 | 0.00023518 | 0.087676 | liquid
0 | 500 | 1295.6 | 0.00077185 | 199.66 | 200.05 | 0.99959 | 0.87905 | 1.3399 | 623.42 | -0.1713 | 0.0002673 | 0.092142 | liquid
-10 | 500 | 1328.1 | 0.00075293 | 186.4 | 186.78 | 0.95011 | 0.86686 | 1.3143 | 669.93 | -0.2116 | 0.00030471 | 0.096662 | liquid
-20 | 500 | 1359.4 | 0.00073565 | 173.38 | 173.75 | 0.89964 | 0.85512 | 1.2918 | 716.35 | -0.24461 | 0.0003491 | 0.10126 | liquid
-30 | 500 | 1389.5 | 0.00071969 | 160.58 | 160.94 | 0.84799 | 0.84379 | 1.2717 | 762.91 | -0.27215 | 0.00040282 | 0.10597 | liquid
-40 | 500 | 1418.7 | 0.00070485 | 147.96 | 148.31 | 0.79497 | 0.83291 | 1.2536 | 809.83 | -0.29547 | 0.00046928 | 0.1108 | liquid
21.572 | 600 | 1219.5 | 0.00081998 | 229.19 | 229.68 | 1.1037 | 0.90714 | 1.4109 | 522.34 | -0.046546 | 0.00020336 | 0.082607 | liquid
20 | 600 | 1225.5 | 0.000816 | 226.98 | 227.47 | 1.0962 | 0.90499 | 1.4046 | 529.92 | -0.058277 | 0.00020747 | 0.083306 | liquid
10 | 600 | 1261.8 | 0.00079251 | 213.13 | 213.61 | 1.0481 | 0.8917 | 1.369 | 577.47 | -0.12225 | 0.00023554 | 0.087745 | liquid
0 | 600 | 1296 | 0.00077161 | 199.61 | 200.07 | 0.99939 | 0.87903 | 1.3393 | 624.27 | -0.17219 | 0.00026767 | 0.092204 | liquid
-10 | 600 | 1328.5 | 0.00075274 | 186.36 | 186.81 | 0.94993 | 0.86686 | 1.3138 | 670.7 | -0.21225 | 0.0003051 | 0.096719 | liquid
-20 | 600 | 1359.6 | 0.00073549 | 173.34 | 173.78 | 0.89947 | 0.85512 | 1.2915 | 717.04 | -0.2451 | 0.00034951 | 0.10131 | liquid
-30 | 600 | 1389.7 | 0.00071956 | 160.54 | 160.97 | 0.84783 | 0.8438 | 1.2715 | 763.55 | -0.27253 | 0.00040327 | 0.10601 | liquid
-40 | 600 | 1419 | 0.00070474 | 147.92 | 148.35 | 0.79482 | 0.83293 | 1.2534 | 810.41 | -0.29576 | 0.00046978 | 0.11084 | liquid
26.713 | 700 | 1200.2 | 0.0008332 | 236.41 | 236.99 | 1.128 | 0.91425 | 1.4318 | 498.52 | -0.0064168 | 0.00019078 | 0.0804 | liquid
20 | 700 | 1226 | 0.00081563 | 226.91 | 227.48 | 1.0959 | 0.90492 | 1.4036 | 531 | -0.060012 | 0.00020783 | 0.083383 | liquid
10 | 700 | 1262.3 | 0.00079222 | 213.07 | 213.62 | 1.0478 | 0.89166 | 1.3683 | 578.42 | -0.12347 | 0.00023591 | 0.087813 | liquid
0 | 700 | 1296.4 | 0.00077138 | 199.55 | 200.09 | 0.99919 | 0.87901 | 1.3388 | 625.12 | -0.17306 | 0.00026804 | 0.092266 | liquid
-10 | 700 | 1328.8 | 0.00075255 | 186.31 | 186.84 | 0.94975 | 0.86685 | 1.3134 | 671.46 | -0.2129 | 0.00030549 | 0.096775 | liquid
-20 | 700 | 1359.9 | 0.00073533 | 173.3 | 173.81 | 0.8993 | 0.85513 | 1.2911 | 717.74 | -0.24559 | 0.00034993 | 0.10137 | liquid
-30 | 700 | 1390 | 0.00071942 | 160.5 | 161 | 0.84768 | 0.84382 | 1.2712 | 764.18 | -0.27291 | 0.00040372 | 0.10606 | liquid
-40 | 700 | 1419.2 | 0.00070462 | 147.89 | 148.38 | 0.79468 | 0.83294 | 1.2532 | 810.99 | -0.29606 | 0.00047028 | 0.11089 | liquid
31.328 | 800 | 1182.2 | 0.00084586 | 242.97 | 243.65 | 1.1497 | 0.92081 | 1.4527 | 477.06 | 0.034665 | 0.00018011 | 0.078424 | liquid
30 | 800 | 1187.7 | 0.00084199 | 241.05 | 241.72 | 1.1434 | 0.91887 | 1.4461 | 483.61 | 0.021537 | 0.00018324 | 0.079018 | liquid
20 | 800 | 1226.6 | 0.00081527 | 226.83 | 227.49 | 1.0957 | 0.90486 | 1.4026 | 532.07 | -0.06173 | 0.0002082 | 0.083459 | liquid
10 | 800 | 1262.7 | 0.00079193 | 213.01 | 213.64 | 1.0476 | 0.89163 | 1.3676 | 579.37 | -0.12467 | 0.00023627 | 0.087881 | liquid
0 | 800 | 1296.8 | 0.00077115 | 199.5 | 200.12 | 0.99899 | 0.87899 | 1.3382 | 625.96 | -0.17393 | 0.00026841 | 0.092328 | liquid
-10 | 800 | 1329.2 | 0.00075236 | 186.26 | 186.86 | 0.94957 | 0.86684 | 1.313 | 672.23 | -0.21354 | 0.00030587 | 0.096832 | liquid
-20 | 800 | 1360.2 | 0.00073517 | 173.26 | 173.85 | 0.89914 | 0.85513 | 1.2908 | 718.43 | -0.24608 | 0.00035034 | 0.10142 | liquid
-30 | 800 | 1390.3 | 0.00071929 | 160.46 | 161.04 | 0.84753 | 0.84383 | 1.2709 | 764.81 | -0.27328 | 0.00040417 | 0.10611 | liquid
-40 | 800 | 1419.4 | 0.00070451 | 147.86 | 148.42 | 0.79454 | 0.83296 | 1.253 | 811.57 | -0.29635 | 0.00047079 | 0.11093 | liquid
35.526 | 900 | 1165.4 | 0.00085811 | 249.01 | 249.78 | 1.1695 | 0.92693 | 1.4736 | 457.44 | 0.077041 | 0.00017087 | 0.076629 | liquid
30 | 900 | 1188.3 | 0.00084151 | 240.96 | 241.72 | 1.1431 | 0.91878 | 1.4447 | 484.85 | 0.019001 | 0.00018361 | 0.079104 | liquid
20 | 900 | 1227.1 | 0.00081491 | 226.76 | 227.5 | 1.0954 | 0.9048 | 1.4016 | 533.15 | -0.063431 | 0.00020856 | 0.083535 | liquid
10 | 900 | 1263.2 | 0.00079165 | 212.95 | 213.66 | 1.0474 | 0.89159 | 1.3669 | 580.31 | -0.12586 | 0.00023663 | 0.087949 | liquid
0 | 900 | 1297.2 | 0.00077092 | 199.45 | 200.14 | 0.9988 | 0.87897 | 1.3377 | 626.81 | -0.17479 | 0.00026878 | 0.09239 | liquid
-10 | 900 | 1329.5 | 0.00075217 | 186.21 | 186.89 | 0.94939 | 0.86684 | 1.3126 | 672.98 | -0.21418 | 0.00030626 | 0.096888 | liquid
-20 | 900 | 1360.5 | 0.00073501 | 173.22 | 173.88 | 0.89897 | 0.85513 | 1.2905 | 719.12 | -0.24657 | 0.00035075 | 0.10147 | liquid
-30 | 900 | 1390.5 | 0.00071916 | 160.43 | 161.07 | 0.84737 | 0.84384 | 1.2707 | 765.44 | -0.27366 | 0.00040462 | 0.10616 | liquid
-40 | 900 | 1419.7 | 0.0007044 | 147.82 | 148.46 | 0.79439 | 0.83297 | 1.2528 | 812.15 | -0.29664 | 0.00047129 | 0.11098 | liquid
39.388 | 1000 | 1149.3 | 0.00087007 | 254.63 | 255.5 | 1.1876 | 0.9327 | 1.4948 | 439.31 | 0.12101 | 0.00016271 | 0.074978 | liquid
30 | 1000 | 1189 | 0.00084104 | 240.87 | 241.72 | 1.1428 | 0.91868 | 1.4433 | 486.08 | 0.016497 | 0.00018398 | 0.07919 | liquid
20 | 1000 | 1227.7 | 0.00081454 | 226.69 | 227.5 | 1.0952 | 0.90474 | 1.4006 | 534.21 | -0.065114 | 0.00020893 | 0.083611 | liquid
10 | 1000 | 1263.6 | 0.00079136 | 212.88 | 213.68 | 1.0472 | 0.89156 | 1.3661 | 581.25 | -0.12704 | 0.000237 | 0.088017 | liquid
0 | 1000 | 1297.5 | 0.00077069 | 199.39 | 200.16 | 0.9986 | 0.87895 | 1.3372 | 627.65 | -0.17565 | 0.00026915 | 0.092451 | liquid
-10 | 1000 | 1329.8 | 0.00075198 | 186.17 | 186.92 | 0.94921 | 0.86683 | 1.3122 | 673.74 | -0.21482 | 0.00030665 | 0.096944 | liquid
-20 | 1000 | 1360.8 | 0.00073485 | 173.18 | 173.91 | 0.89881 | 0.85514 | 1.2901 | 719.81 | -0.24705 | 0.00035116 | 0.10152 | liquid
-30 | 1000 | 1390.8 | 0.00071903 | 160.39 | 161.11 | 0.84722 | 0.84385 | 1.2704 | 766.07 | -0.27403 | 0.00040507 | 0.10621 | liquid
-40 | 1000 | 1419.9 | 0.00070428 | 147.79 | 148.5 | 0.79425 | 0.83299 | 1.2526 | 812.73 | -0.29693 | 0.00047179 | 0.11102 | liquid
46.315 | 1200 | 1119.2 | 0.00089351 | 264.87 | 265.95 | 1.2201 | 0.94347 | 1.5388 | 406.54 | 0.21486 | 0.00014882 | 0.072011 | liquid
40 | 1200 | 1148.3 | 0.00087087 | 255.33 | 256.37 | 1.1899 | 0.93336 | 1.4946 | 439.06 | 0.12139 | 0.00016217 | 0.074898 | liquid
30 | 1200 | 1190.3 | 0.00084011 | 240.7 | 241.71 | 1.1423 | 0.91849 | 1.4406 | 488.52 | 0.011579 | 0.00018473 | 0.079362 | liquid
20 | 1200 | 1228.8 | 0.00081383 | 226.55 | 227.52 | 1.0947 | 0.90463 | 1.3987 | 536.33 | -0.068432 | 0.00020965 | 0.083761 | liquid
10 | 1200 | 1264.5 | 0.0007908 | 212.76 | 213.71 | 1.0467 | 0.89149 | 1.3647 | 583.12 | -0.12938 | 0.00023772 | 0.088152 | liquid
0 | 1200 | 1298.3 | 0.00077023 | 199.29 | 200.21 | 0.99821 | 0.87892 | 1.3361 | 629.32 | -0.17735 | 0.00026989 | 0.092574 | liquid
-10 | 1200 | 1330.5 | 0.00075161 | 186.07 | 186.98 | 0.94885 | 0.86682 | 1.3113 | 675.25 | -0.21609 | 0.00030742 | 0.097056 | liquid
-20 | 1200 | 1361.4 | 0.00073454 | 173.09 | 173.97 | 0.89848 | 0.85515 | 1.2895 | 721.18 | -0.24801 | 0.00035199 | 0.10163 | liquid
-30 | 1200 | 1391.3 | 0.00071876 | 160.32 | 161.18 | 0.84692 | 0.84387 | 1.2699 | 767.32 | -0.27477 | 0.00040597 | 0.1063 | liquid
-40 | 1200 | 1420.3 | 0.00070406 | 147.73 | 148.57 | 0.79397 | 0.83303 | 1.2521 | 813.88 | -0.29751 | 0.0004728 | 0.11111 | liquid
52.422 | 1400 | 1090.9 | 0.00091672 | 274.12 | 275.4 | 1.2489 | 0.95349 | 1.5859 | 377.32 | 0.31848 | 0.00013725 | 0.069382 | liquid
50 | 1400 | 1103.2 | 0.00090646 | 270.32 | 271.59 | 1.2371 | 0.94925 | 1.5635 | 390.36 | 0.26943 | 0.00014212 | 0.070523 | liquid
40 | 1400 | 1149.9 | 0.00086962 | 255.12 | 256.34 | 1.1892 | 0.93307 | 1.4907 | 441.89 | 0.1139 | 0.00016295 | 0.075095 | liquid
30 | 1400 | 1191.6 | 0.00083919 | 240.53 | 241.71 | 1.1417 | 0.91831 | 1.4379 | 490.93 | 0.0067801 | 0.00018547 | 0.079531 | liquid
20 | 1400 | 1229.8 | 0.00081312 | 226.4 | 227.54 | 1.0942 | 0.90451 | 1.3969 | 538.43 | -0.071686 | 0.00021037 | 0.083911 | liquid
10 | 1400 | 1265.4 | 0.00079024 | 212.64 | 213.75 | 1.0463 | 0.89142 | 1.3634 | 584.98 | -0.13168 | 0.00023844 | 0.088286 | liquid
0 | 1400 | 1299.1 | 0.00076978 | 199.18 | 200.26 | 0.99782 | 0.87889 | 1.3351 | 630.99 | -0.17903 | 0.00027063 | 0.092695 | liquid
-10 | 1400 | 1331.1 | 0.00075123 | 185.98 | 187.03 | 0.9485 | 0.86681 | 1.3105 | 676.75 | -0.21734 | 0.00030819 | 0.097168 | liquid
-20 | 1400 | 1362 | 0.00073423 | 173.01 | 174.04 | 0.89815 | 0.85515 | 1.2888 | 722.54 | -0.24896 | 0.00035281 | 0.10173 | liquid
-30 | 1400 | 1391.8 | 0.0007185 | 160.24 | 161.25 | 0.84661 | 0.84389 | 1.2694 | 768.57 | -0.27551 | 0.00040686 | 0.1064 | liquid
-40 | 1400 | 1420.8 | 0.00070383 | 147.66 | 148.64 | 0.79368 | 0.83306 | 1.2517 | 815.03 | -0.29809 | 0.0004738 | 0.1112 | liquid
57.906 | 1600 | 1063.7 | 0.0009401 | 282.61 | 284.11 | 1.2748 | 0.96302 | 1.6375 | 350.75 | 0.43442 | 0.00012731 | 0.067005 | liquid
50 | 1600 | 1105.3 | 0.0009047 | 270.06 | 271.51 | 1.2363 | 0.9488 | 1.5572 | 393.73 | 0.25719 | 0.00014297 | 0.070755 | liquid
40 | 1600 | 1151.5 | 0.0008684 | 254.92 | 256.31 | 1.1885 | 0.93279 | 1.4868 | 444.68 | 0.10663 | 0.00016372 | 0.075289 | liquid
30 | 1600 | 1192.9 | 0.00083828 | 240.37 | 241.71 | 1.1412 | 0.91814 | 1.4353 | 493.32 | 0.0020946 | 0.0001862 | 0.079699 | liquid
20 | 1600 | 1230.9 | 0.00081242 | 226.26 | 227.56 | 1.0937 | 0.9044 | 1.395 | 540.52 | -0.074878 | 0.00021109 | 0.08406 | liquid
10 | 1600 | 1266.3 | 0.00078968 | 212.52 | 213.78 | 1.0459 | 0.89136 | 1.362 | 586.83 | -0.13394 | 0.00023916 | 0.08842 | liquid
0 | 1600 | 1299.8 | 0.00076933 | 199.08 | 200.31 | 0.99743 | 0.87885 | 1.334 | 632.64 | -0.18068 | 0.00027137 | 0.092817 | liquid
-10 | 1600 | 1331.8 | 0.00075086 | 185.89 | 187.09 | 0.94814 | 0.86681 | 1.3097 | 678.25 | -0.21857 | 0.00030896 | 0.09728 | liquid
-20 | 1600 | 1362.6 | 0.00073392 | 172.93 | 174.1 | 0.89783 | 0.85517 | 1.2882 | 723.9 | -0.24991 | 0.00035363 | 0.10183 | liquid
-30 | 1600 | 1392.3 | 0.00071824 | 160.17 | 161.32 | 0.84631 | 0.84392 | 1.2689 | 769.82 | -0.27623 | 0.00040776 | 0.1065 | liquid
-40 | 1600 | 1421.2 | 0.00070361 | 147.59 | 148.72 | 0.7934 | 0.83309 | 1.2513 | 816.17 | -0.29866 | 0.00047481 | 0.11129 | liquid
62.895 | 1800 | 1037.3 | 0.000964 | 290.52 | 292.26 | 1.2987 | 0.97229 | 1.695 | 326.19 | 0.56579 | 0.00011858 | 0.064822 | liquid
60 | 1800 | 1054.6 | 0.00094823 | 285.7 | 287.41 | 1.2842 | 0.96638 | 1.6536 | 342.96 | 0.47306 | 0.00012419 | 0.066259 | liquid
50 | 1800 | 1107.4 | 0.00090299 | 269.8 | 271.43 | 1.2355 | 0.94836 | 1.5511 | 397.04 | 0.24545 | 0.00014381 | 0.070984 | liquid
40 | 1800 | 1153.1 | 0.00086719 | 254.72 | 256.28 | 1.1879 | 0.93252 | 1.4831 | 447.43 | 0.09958 | 0.00016449 | 0.075481 | liquid
30 | 1800 | 1194.2 | 0.00083738 | 240.2 | 241.71 | 1.1406 | 0.91797 | 1.4328 | 495.68 | -0.0024816 | 0.00018693 | 0.079866 | liquid
20 | 1800 | 1231.9 | 0.00081173 | 226.12 | 227.58 | 1.0932 | 0.9043 | 1.3933 | 542.58 | -0.07801 | 0.00021181 | 0.084207 | liquid
10 | 1800 | 1267.2 | 0.00078913 | 212.4 | 213.82 | 1.0455 | 0.8913 | 1.3607 | 588.66 | -0.13617 | 0.00023988 | 0.088553 | liquid
0 | 1800 | 1300.6 | 0.00076888 | 198.97 | 200.35 | 0.99705 | 0.87882 | 1.333 | 634.28 | -0.18231 | 0.00027211 | 0.092938 | liquid
-10 | 1800 | 1332.5 | 0.00075049 | 185.8 | 187.15 | 0.94779 | 0.8668 | 1.3089 | 679.73 | -0.2198 | 0.00030973 | 0.09739 | liquid
-20 | 1800 | 1363.1 | 0.00073361 | 172.85 | 174.17 | 0.8975 | 0.85518 | 1.2876 | 725.26 | -0.25084 | 0.00035446 | 0.10193 | liquid
-30 | 1800 | 1392.8 | 0.00071797 | 160.1 | 161.39 | 0.84601 | 0.84394 | 1.2683 | 771.06 | -0.27696 | 0.00040866 | 0.10659 | liquid
-40 | 1800 | 1421.7 | 0.00070339 | 147.53 | 148.79 | 0.79312 | 0.83313 | 1.2509 | 817.31 | -0.29922 | 0.00047582 | 0.11138 | liquid
67.481 | 2000 | 1011.4 | 0.00098877 | 297.98 | 299.95 | 1.3209 | 0.98148 | 1.7607 | 303.17 | 0.71659 | 0.00011075 | 0.062795 | liquid
60 | 2000 | 1057.5 | 0.00094566 | 285.37 | 287.26 | 1.2832 | 0.96565 | 1.643 | 347.05 | 0.45205 | 0.00012514 | 0.066537 | liquid
50 | 2000 | 1109.5 | 0.00090132 | 269.55 | 271.35 | 1.2347 | 0.94795 | 1.5454 | 400.29 | 0.23416 | 0.00014463 | 0.071209 | liquid
40 | 2000 | 1154.7 | 0.00086601 | 254.52 | 256.25 | 1.1872 | 0.93226 | 1.4794 | 450.15 | 0.092736 | 0.00016525 | 0.075671 | liquid
30 | 2000 | 1195.5 | 0.0008365 | 240.04 | 241.71 | 1.1401 | 0.9178 | 1.4304 | 498.02 | -0.0069527 | 0.00018766 | 0.080031 | liquid
20 | 2000 | 1233 | 0.00081104 | 225.98 | 227.61 | 1.0928 | 0.9042 | 1.3915 | 544.63 | -0.081084 | 0.00021252 | 0.084354 | liquid
10 | 2000 | 1268.1 | 0.00078858 | 212.28 | 213.86 | 1.045 | 0.89124 | 1.3594 | 590.48 | -0.13836 | 0.0002406 | 0.088685 | liquid
0 | 2000 | 1301.3 | 0.00076844 | 198.87 | 200.4 | 0.99666 | 0.8788 | 1.332 | 635.92 | -0.18392 | 0.00027284 | 0.093058 | liquid
-10 | 2000 | 1333.1 | 0.00075012 | 185.7 | 187.21 | 0.94744 | 0.86679 | 1.3082 | 681.21 | -0.221 | 0.0003105 | 0.097501 | liquid
-20 | 2000 | 1363.7 | 0.0007333 | 172.76 | 174.23 | 0.89718 | 0.85519 | 1.2869 | 726.6 | -0.25176 | 0.00035528 | 0.10204 | liquid
-30 | 2000 | 1393.3 | 0.00071771 | 160.02 | 161.46 | 0.84571 | 0.84397 | 1.2678 | 772.29 | -0.27767 | 0.00040956 | 0.10669 | liquid
-40 | 2000 | 1422.1 | 0.00070317 | 147.46 | 148.87 | 0.79283 | 0.83317 | 1.2505 | 818.45 | -0.29978 | 0.00047683 | 0.11147 | liquid
72.745 | 2250 | 978.98 | 0.0010215 | 306.8 | 309.09 | 1.3468 | 0.99321 | 1.8587 | 276.01 | 0.94078 | 0.00010192 | 0.060439 | liquid
70 | 2250 | 999.09 | 0.0010009 | 301.84 | 304.09 | 1.3322 | 0.98597 | 1.7892 | 293.91 | 0.7867 | 0.00010728 | 0.061908 | liquid
60 | 2250 | 1060.9 | 0.00094257 | 284.96 | 287.08 | 1.2819 | 0.9648 | 1.6307 | 352.02 | 0.42741 | 0.0001263 | 0.066877 | liquid
50 | 2250 | 1112 | 0.00089928 | 269.24 | 271.27 | 1.2337 | 0.94745 | 1.5385 | 404.27 | 0.22066 | 0.00014565 | 0.071485 | liquid
40 | 2250 | 1156.7 | 0.00086455 | 254.27 | 256.22 | 1.1864 | 0.93196 | 1.4751 | 453.5 | 0.084456 | 0.00016619 | 0.075906 | liquid
30 | 2250 | 1197 | 0.00083541 | 239.83 | 241.71 | 1.1394 | 0.91761 | 1.4274 | 500.9 | -0.0124 | 0.00018856 | 0.080236 | liquid
20 | 2250 | 1234.3 | 0.00081019 | 225.81 | 227.64 | 1.0922 | 0.90408 | 1.3893 | 547.17 | -0.084846 | 0.00021341 | 0.084536 | liquid
10 | 2250 | 1269.2 | 0.00078791 | 212.13 | 213.9 | 1.0445 | 0.89117 | 1.3578 | 592.74 | -0.14105 | 0.00024149 | 0.088849 | liquid
0 | 2250 | 1302.3 | 0.00076789 | 198.74 | 200.46 | 0.99618 | 0.87876 | 1.3308 | 637.95 | -0.1859 | 0.00027376 | 0.093207 | liquid
-10 | 2250 | 1333.9 | 0.00074967 | 185.59 | 187.28 | 0.947 | 0.86679 | 1.3072 | 683.05 | -0.22249 | 0.00031147 | 0.097639 | liquid
-20 | 2250 | 1364.4 | 0.00073292 | 172.66 | 174.31 | 0.89678 | 0.8552 | 1.2862 | 728.28 | -0.2529 | 0.00035631 | 0.10216 | liquid
-30 | 2250 | 1393.9 | 0.00071739 | 159.93 | 161.55 | 0.84533 | 0.844 | 1.2672 | 773.83 | -0.27856 | 0.00041069 | 0.10681 | liquid
-40 | 2250 | 1422.7 | 0.00070289 | 147.38 | 148.96 | 0.79248 | 0.83321 | 1.2499 | 819.86 | -0.30048 | 0.00047809 | 0.11158 | liquid
77.577 | 2500 | 946.15 | 0.0010569 | 315.2 | 317.84 | 1.3711 | 1.0057 | 1.983 | 250.08 | 1.2191 | 9.3885e-05 | 0.05825 | liquid
70 | 2500 | 1004.2 | 0.00099582 | 301.26 | 303.75 | 1.3305 | 0.98436 | 1.7641 | 300.42 | 0.73669 | 0.00010868 | 0.062339 | liquid
60 | 2500 | 1064.3 | 0.0009396 | 284.56 | 286.91 | 1.2807 | 0.96401 | 1.6192 | 356.83 | 0.40438 | 0.00012744 | 0.067209 | liquid
50 | 2500 | 1114.5 | 0.0008973 | 268.94 | 271.18 | 1.2328 | 0.94699 | 1.5319 | 408.17 | 0.20778 | 0.00014666 | 0.071757 | liquid
40 | 2500 | 1158.6 | 0.00086313 | 254.03 | 256.19 | 1.1857 | 0.93166 | 1.4709 | 456.79 | 0.076466 | 0.00016712 | 0.076138 | liquid
30 | 2500 | 1198.6 | 0.00083433 | 239.63 | 241.72 | 1.1387 | 0.91742 | 1.4245 | 503.76 | -0.017696 | 0.00018946 | 0.080439 | liquid
20 | 2500 | 1235.6 | 0.00080936 | 225.64 | 227.67 | 1.0916 | 0.90396 | 1.3872 | 549.68 | -0.088523 | 0.00021429 | 0.084716 | liquid
10 | 2500 | 1270.3 | 0.00078724 | 211.98 | 213.95 | 1.044 | 0.8911 | 1.3562 | 594.98 | -0.1437 | 0.00024238 | 0.089012 | liquid
0 | 2500 | 1303.2 | 0.00076734 | 198.61 | 200.53 | 0.99571 | 0.87873 | 1.3296 | 639.96 | -0.18785 | 0.00027468 | 0.093356 | liquid
-10 | 2500 | 1334.7 | 0.00074922 | 185.48 | 187.35 | 0.94657 | 0.86679 | 1.3062 | 684.88 | -0.22397 | 0.00031243 | 0.097775 | liquid
-20 | 2500 | 1365.1 | 0.00073254 | 172.56 | 174.39 | 0.89637 | 0.85522 | 1.2854 | 729.95 | -0.25403 | 0.00035734 | 0.10229 | liquid
-30 | 2500 | 1394.6 | 0.00071707 | 159.84 | 161.64 | 0.84496 | 0.84403 | 1.2666 | 775.36 | -0.27943 | 0.00041181 | 0.10692 | liquid
-40 | 2500 | 1423.3 | 0.00070262 | 147.3 | 149.06 | 0.79213 | 0.83326 | 1.2494 | 821.27 | -0.30116 | 0.00047935 | 0.11169 | liquid
82.046 | 2750 | 912.19 | 0.0010963 | 323.32 | 326.33 | 1.3944 | 1.0197 | 2.1491 | 224.89 | 1.5756 | 8.6409e-05 | 0.056214 | liquid
80 | 2750 | 932.39 | 0.0010725 | 319.11 | 322.06 | 1.3824 | 1.011 | 2.031 | 241.22 | 1.3342 | 9.0758e-05 | 0.057418 | liquid
70 | 2750 | 1009 | 0.00099105 | 300.71 | 303.44 | 1.3289 | 0.98293 | 1.7418 | 306.6 | 0.69169 | 0.00011004 | 0.062754 | liquid
60 | 2750 | 1067.5 | 0.00093674 | 284.17 | 286.75 | 1.2795 | 0.96327 | 1.6085 | 361.51 | 0.38279 | 0.00012855 | 0.067532 | liquid
50 | 2750 | 1116.9 | 0.00089537 | 268.64 | 271.11 | 1.2319 | 0.94654 | 1.5257 | 411.99 | 0.19548 | 0.00014765 | 0.072025 | liquid
40 | 2750 | 1160.4 | 0.00086174 | 253.79 | 256.16 | 1.1849 | 0.93138 | 1.4668 | 460.04 | 0.068749 | 0.00016805 | 0.076367 | liquid
30 | 2750 | 1200.1 | 0.00083328 | 239.43 | 241.73 | 1.138 | 0.91724 | 1.4217 | 506.58 | -0.022848 | 0.00019035 | 0.080639 | liquid
20 | 2750 | 1236.8 | 0.00080853 | 225.47 | 227.7 | 1.091 | 0.90385 | 1.3852 | 552.17 | -0.092118 | 0.00021517 | 0.084895 | liquid
10 | 2750 | 1271.3 | 0.00078658 | 211.84 | 214 | 1.0435 | 0.89104 | 1.3547 | 597.2 | -0.14629 | 0.00024327 | 0.089174 | liquid
0 | 2750 | 1304.1 | 0.0007668 | 198.48 | 200.59 | 0.99524 | 0.8787 | 1.3284 | 641.96 | -0.18977 | 0.00027559 | 0.093504 | liquid
-10 | 2750 | 1335.5 | 0.00074877 | 185.36 | 187.42 | 0.94613 | 0.86678 | 1.3053 | 686.7 | -0.22542 | 0.00031339 | 0.097912 | liquid
-20 | 2750 | 1365.8 | 0.00073216 | 172.46 | 174.48 | 0.89597 | 0.85524 | 1.2847 | 731.61 | -0.25514 | 0.00035837 | 0.10242 | liquid
-30 | 2750 | 1395.2 | 0.00071675 | 159.75 | 161.72 | 0.84458 | 0.84407 | 1.266 | 776.88 | -0.2803 | 0.00041294 | 0.10704 | liquid
-40 | 2750 | 1423.8 | 0.00070234 | 147.22 | 149.15 | 0.79178 | 0.8333 | 1.2489 | 822.67 | -0.30185 | 0.00048061 | 0.1118 | liquid
86.203 | 3000 | 876.21 | 0.0011413 | 331.28 | 334.7 | 1.4171 | 1.036 | 2.3876 | 200.06 | 2.0499 | 7.9282e-05 | 0.054346 | liquid
80 | 3000 | 940.58 | 0.0010632 | 318.24 | 321.43 | 1.3798 | 1.0074 | 1.9701 | 250.39 | 1.2177 | 9.2598e-05 | 0.057975 | liquid
70 | 3000 | 1013.6 | 0.00098655 | 300.19 | 303.15 | 1.3273 | 0.98164 | 1.7219 | 312.51 | 0.65086 | 0.00011135 | 0.063155 | liquid
60 | 3000 | 1070.7 | 0.00093399 | 283.8 | 286.6 | 1.2784 | 0.96258 | 1.5985 | 366.06 | 0.36249 | 0.00012965 | 0.067849 | liquid
50 | 3000 | 1119.2 | 0.00089349 | 268.35 | 271.03 | 1.2309 | 0.94612 | 1.5197 | 415.74 | 0.18371 | 0.00014863 | 0.072288 | liquid
40 | 3000 | 1162.3 | 0.00086037 | 253.55 | 256.14 | 1.1841 | 0.93111 | 1.4629 | 463.23 | 0.061289 | 0.00016897 | 0.076593 | liquid
30 | 3000 | 1201.6 | 0.00083224 | 239.24 | 241.73 | 1.1374 | 0.91707 | 1.4189 | 509.36 | -0.027862 | 0.00019123 | 0.080838 | liquid
20 | 3000 | 1238.1 | 0.00080771 | 225.31 | 227.73 | 1.0904 | 0.90374 | 1.3832 | 554.63 | -0.095634 | 0.00021605 | 0.085073 | liquid
10 | 3000 | 1272.4 | 0.00078592 | 211.69 | 214.05 | 1.0429 | 0.89098 | 1.3531 | 599.4 | -0.14884 | 0.00024416 | 0.089335 | liquid
0 | 3000 | 1305 | 0.00076626 | 198.35 | 200.65 | 0.99477 | 0.87868 | 1.3272 | 643.95 | -0.19166 | 0.0002765 | 0.093651 | liquid
-10 | 3000 | 1336.3 | 0.00074832 | 185.25 | 187.5 | 0.9457 | 0.86678 | 1.3044 | 688.5 | -0.22685 | 0.00031435 | 0.098047 | liquid
-20 | 3000 | 1366.5 | 0.00073179 | 172.36 | 174.56 | 0.89558 | 0.85526 | 1.2839 | 733.26 | -0.25624 | 0.0003594 | 0.10254 | liquid
-30 | 3000 | 1395.8 | 0.00071643 | 159.66 | 161.81 | 0.84421 | 0.8441 | 1.2654 | 778.4 | -0.28116 | 0.00041407 | 0.10716 | liquid
-40 | 3000 | 1424.4 | 0.00070207 | 147.14 | 149.25 | 0.79143 | 0.83335 | 1.2484 | 824.07 | -0.30252 | 0.00048188 | 0.11191 | liquid
90.088 | 3250 | 836.86 | 0.0011949 | 339.24 | 343.13 | 1.4396 | 1.0561 | 2.7674 | 175.29 | 2.712 | 7.2287e-05 | 0.052721 | liquid
90 | 3250 | 838.32 | 0.0011929 | 339.01 | 342.88 | 1.4389 | 1.0552 | 2.7465 | 176.31 | 2.6804 | 7.2533e-05 | 0.052769 | liquid
80 | 3250 | 948.04 | 0.0010548 | 317.43 | 320.86 | 1.3774 | 1.0045 | 1.9208 | 258.75 | 1.1202 | 9.4312e-05 | 0.058503 | liquid
70 | 3250 | 1018 | 0.0009823 | 299.69 | 302.88 | 1.3258 | 0.98046 | 1.7038 | 318.17 | 0.61358 | 0.00011261 | 0.063543 | liquid
60 | 3250 | 1073.7 | 0.00093133 | 283.43 | 286.46 | 1.2773 | 0.96193 | 1.5892 | 370.49 | 0.34336 | 0.00013072 | 0.068158 | liquid
50 | 3250 | 1121.5 | 0.00089166 | 268.07 | 270.97 | 1.23 | 0.94572 | 1.514 | 419.42 | 0.17243 | 0.0001496 | 0.072546 | liquid
40 | 3250 | 1164.1 | 0.00085903 | 253.32 | 256.11 | 1.1834 | 0.93085 | 1.4591 | 466.38 | 0.054073 | 0.00016988 | 0.076816 | liquid
30 | 3250 | 1203.1 | 0.00083121 | 239.04 | 241.75 | 1.1367 | 0.9169 | 1.4162 | 512.11 | -0.032744 | 0.00019211 | 0.081035 | liquid
20 | 3250 | 1239.3 | 0.00080691 | 225.14 | 227.76 | 1.0898 | 0.90364 | 1.3812 | 557.07 | -0.099074 | 0.00021692 | 0.085249 | liquid
10 | 3250 | 1273.4 | 0.00078527 | 211.55 | 214.1 | 1.0424 | 0.89092 | 1.3517 | 601.59 | -0.15134 | 0.00024504 | 0.089494 | liquid
0 | 3250 | 1305.9 | 0.00076573 | 198.23 | 200.72 | 0.9943 | 0.87865 | 1.326 | 645.92 | -0.19352 | 0.00027742 | 0.093798 | liquid
-10 | 3250 | 1337.1 | 0.00074788 | 185.14 | 187.57 | 0.94527 | 0.86678 | 1.3034 | 690.3 | -0.22826 | 0.0003153 | 0.098182 | liquid
-20 | 3250 | 1367.2 | 0.00073141 | 172.26 | 174.64 | 0.89518 | 0.85528 | 1.2832 | 734.9 | -0.25733 | 0.00036042 | 0.10267 | liquid
-30 | 3250 | 1396.4 | 0.00071611 | 159.57 | 161.9 | 0.84384 | 0.84414 | 1.2648 | 779.9 | -0.28201 | 0.00041519 | 0.10728 | liquid
-40 | 3250 | 1424.9 | 0.0007018 | 147.06 | 149.34 | 0.79109 | 0.8334 | 1.2479 | 825.46 | -0.30319 | 0.00048314 | 0.11202 | liquid
93.728 | 3500 | 791.62 | 0.0012632 | 347.45 | 351.87 | 1.4627 | 1.0821 | 3.4836 | 150.36 | 3.6991 | 6.5125e-05 | 0.0516 | liquid
90 | 3500 | 856.41 | 0.0011677 | 337.22 | 341.3 | 1.4337 | 1.0427 | 2.4552 | 192.74 | 2.2362 | 7.5681e-05 | 0.053428 | liquid
80 | 3500 | 954.9 | 0.0010472 | 316.68 | 320.35 | 1.3752 | 1.0021 | 1.8797 | 266.48 | 1.037 | 9.5923e-05 | 0.059004 | liquid
70 | 3500 | 1022.2 | 0.00097826 | 299.2 | 302.63 | 1.3244 | 0.97939 | 1.6874 | 323.61 | 0.57934 | 0.00011385 | 0.063919 | liquid
60 | 3500 | 1076.7 | 0.00092877 | 283.08 | 286.33 | 1.2762 | 0.96132 | 1.5804 | 374.81 | 0.32529 | 0.00013177 | 0.068461 | liquid
50 | 3500 | 1123.8 | 0.00088987 | 267.79 | 270.9 | 1.2292 | 0.94534 | 1.5086 | 423.03 | 0.16162 | 0.00015056 | 0.072801 | liquid
40 | 3500 | 1165.9 | 0.00085771 | 253.09 | 256.1 | 1.1826 | 0.9306 | 1.4555 | 469.49 | 0.047088 | 0.00017078 | 0.077037 | liquid
30 | 3500 | 1204.5 | 0.0008302 | 238.85 | 241.76 | 1.1361 | 0.91674 | 1.4136 | 514.83 | -0.0375 | 0.00019299 | 0.08123 | liquid
20 | 3500 | 1240.5 | 0.00080611 | 224.98 | 227.8 | 1.0893 | 0.90354 | 1.3793 | 559.49 | -0.10244 | 0.00021779 | 0.085424 | liquid
10 | 3500 | 1274.5 | 0.00078463 | 211.41 | 214.15 | 1.0419 | 0.89087 | 1.3502 | 603.75 | -0.15379 | 0.00024592 | 0.089653 | liquid
0 | 3500 | 1306.8 | 0.0007652 | 198.1 | 200.78 | 0.99384 | 0.87863 | 1.3249 | 647.88 | -0.19535 | 0.00027833 | 0.093943 | liquid
-10 | 3500 | 1337.9 | 0.00074744 | 185.03 | 187.65 | 0.94485 | 0.86679 | 1.3025 | 692.08 | -0.22965 | 0.00031626 | 0.098317 | liquid
-20 | 3500 | 1367.9 | 0.00073104 | 172.16 | 174.72 | 0.89478 | 0.8553 | 1.2824 | 736.53 | -0.25841 | 0.00036145 | 0.10279 | liquid
-30 | 3500 | 1397 | 0.0007158 | 159.49 | 161.99 | 0.84347 | 0.84418 | 1.2642 | 781.41 | -0.28285 | 0.00041632 | 0.10739 | liquid
-40 | 3500 | 1425.5 | 0.00070153 | 146.98 | 149.43 | 0.79074 | 0.83345 | 1.2475 | 826.85 | -0.30385 | 0.00048441 | 0.11213 | liquid
97.145 | 3750 | 734.41 | 0.0013616 | 356.47 | 361.58 | 1.4881 | 1.1185 | 5.3958 | 124.94 | 5.3309 | 5.7187e-05 | 0.051916 | liquid
90 | 3750 | 870.73 | 0.0011485 | 335.77 | 340.07 | 1.4295 | 1.0345 | 2.2842 | 205.99 | 1.9406 | 7.8282e-05 | 0.054095 | liquid
80 | 3750 | 961.28 | 0.0010403 | 315.98 | 319.88 | 1.3732 | 0.99997 | 1.8447 | 273.69 | 0.96464 | 9.7451e-05 | 0.059484 | liquid
70 | 3750 | 1026.3 | 0.00097442 | 298.74 | 302.39 | 1.323 | 0.97841 | 1.6724 | 328.86 | 0.54774 | 0.00011504 | 0.064284 | liquid
60 | 3750 | 1079.6 | 0.00092628 | 282.73 | 286.2 | 1.2751 | 0.96075 | 1.572 | 379.02 | 0.30818 | 0.00013281 | 0.068758 | liquid
50 | 3750 | 1126 | 0.00088813 | 267.51 | 270.85 | 1.2283 | 0.94497 | 1.5034 | 426.58 | 0.15124 | 0.00015151 | 0.073052 | liquid
40 | 3750 | 1167.7 | 0.00085641 | 252.87 | 256.08 | 1.1819 | 0.93037 | 1.4519 | 472.55 | 0.040323 | 0.00017168 | 0.077255 | liquid
30 | 3750 | 1206 | 0.00082921 | 238.66 | 241.77 | 1.1355 | 0.91659 | 1.4111 | 517.53 | -0.042136 | 0.00019386 | 0.081423 | liquid
20 | 3750 | 1241.7 | 0.00080532 | 224.81 | 227.83 | 1.0887 | 0.90345 | 1.3774 | 561.88 | -0.10574 | 0.00021866 | 0.085598 | liquid
10 | 3750 | 1275.5 | 0.00078399 | 211.27 | 214.21 | 1.0414 | 0.89081 | 1.3488 | 605.9 | -0.1562 | 0.0002468 | 0.089811 | liquid
0 | 3750 | 1307.7 | 0.00076468 | 197.98 | 200.85 | 0.99337 | 0.87861 | 1.3238 | 649.83 | -0.19716 | 0.00027923 | 0.094088 | liquid
-10 | 3750 | 1338.7 | 0.000747 | 184.92 | 187.72 | 0.94442 | 0.86679 | 1.3016 | 693.85 | -0.23102 | 0.00031722 | 0.098451 | liquid
-20 | 3750 | 1368.6 | 0.00073068 | 172.07 | 174.81 | 0.89439 | 0.85532 | 1.2817 | 738.16 | -0.25947 | 0.00036248 | 0.10292 | liquid
-30 | 3750 | 1397.7 | 0.00071549 | 159.4 | 162.08 | 0.8431 | 0.84421 | 1.2636 | 782.9 | -0.28368 | 0.00041745 | 0.10751 | liquid
-40 | 3750 | 1426 | 0.00070126 | 146.9 | 149.53 | 0.79039 | 0.8335 | 1.247 | 828.23 | -0.30451 | 0.00048568 | 0.11224 | liquid
100.34 | 4000 | 632.86 | 0.0015801 | 369.25 | 375.57 | 1.5247 | 1.1855 | 26.328 | 97.697 | 8.8115 | 4.552e-05 | 0.062848 | liquid
100 | 4000 | 677.84 | 0.0014753 | 364.8 | 370.7 | 1.5117 | 1.1511 | 9.4028 | 108.95 | 7.0658 | 5.0373e-05 | 0.05413 | liquid
90 | 4000 | 882.76 | 0.0011328 | 334.53 | 339.06 | 1.426 | 1.0285 | 2.168 | 217.29 | 1.7233 | 8.0549e-05 | 0.054733 | liquid
80 | 4000 | 967.24 | 0.0010339 | 315.32 | 319.46 | 1.3713 | 0.99814 | 1.8145 | 280.48 | 0.9009 | 9.8907e-05 | 0.059942 | liquid
70 | 4000 | 1030.1 | 0.00097075 | 298.28 | 302.17 | 1.3216 | 0.9775 | 1.6586 | 333.93 | 0.51845 | 0.00011621 | 0.06464 | liquid
60 | 4000 | 1082.4 | 0.00092388 | 282.39 | 286.09 | 1.274 | 0.96021 | 1.5642 | 383.14 | 0.29195 | 0.00013383 | 0.069049 | liquid
50 | 4000 | 1128.1 | 0.00088642 | 267.24 | 270.79 | 1.2274 | 0.94463 | 1.4984 | 430.06 | 0.14126 | 0.00015244 | 0.0733 | liquid
40 | 4000 | 1169.4 | 0.00085514 | 252.65 | 256.07 | 1.1812 | 0.93014 | 1.4485 | 475.57 | 0.033765 | 0.00017257 | 0.077471 | liquid
30 | 4000 | 1207.4 | 0.00082822 | 238.47 | 241.79 | 1.1348 | 0.91644 | 1.4087 | 520.19 | -0.046655 | 0.00019473 | 0.081615 | liquid
20 | 4000 | 1242.9 | 0.00080454 | 224.65 | 227.87 | 1.0881 | 0.90336 | 1.3756 | 564.25 | -0.10896 | 0.00021952 | 0.08577 | liquid
10 | 4000 | 1276.6 | 0.00078336 | 211.13 | 214.26 | 1.0409 | 0.89077 | 1.3473 | 608.04 | -0.15857 | 0.00024768 | 0.089968 | liquid
0 | 4000 | 1308.6 | 0.00076416 | 197.86 | 200.91 | 0.99291 | 0.8786 | 1.3227 | 651.76 | -0.19893 | 0.00028014 | 0.094232 | liquid
-10 | 4000 | 1339.5 | 0.00074657 | 184.81 | 187.8 | 0.944 | 0.8668 | 1.3008 | 695.62 | -0.23238 | 0.00031818 | 0.098584 | liquid
-20 | 4000 | 1369.3 | 0.00073031 | 171.97 | 174.89 | 0.894 | 0.85535 | 1.281 | 739.77 | -0.26052 | 0.00036351 | 0.10304 | liquid
-30 | 4000 | 1398.3 | 0.00071517 | 159.31 | 162.17 | 0.84274 | 0.84425 | 1.263 | 784.39 | -0.2845 | 0.00041858 | 0.10762 | liquid
-40 | 4000 | 1426.6 | 0.00070099 | 146.82 | 149.62 | 0.79005 | 0.83354 | 1.2465 | 829.61 | -0.30516 | 0.00048695 | 0.11235 | liquid