## Sheet1
T © | P (kPa) | Density (kg/m^3) | v (m^3/kg) | u (kJ/kg) | h (kJ/kg) | s (kJ/kg.K) | Cv (kJ/kg.K) | Cp (kJ/kg.K) | Sound Spd. (m/s) | Joule-Thomson (K/MPa) | Viscosity (Pa.s) | Therm. Cond. (W/m.K) | Phase
-36.935 | 60 | 3.2131 | 0.31123 | 357.27 | 375.94 | 1.7601 | 0.6603 | 0.75848 | 144.15 | 54.28 | 9.382e-06 | 0.0084233 | vapor
-30 | 60 | 3.1105 | 0.32149 | 361.93 | 381.22 | 1.7821 | 0.6681 | 0.7635 | 146.42 | 47.142 | 9.6618e-06 | 0.0089772 | vapor
-20 | 60 | 2.9755 | 0.33608 | 368.74 | 388.91 | 1.8131 | 0.68226 | 0.77492 | 149.58 | 39.552 | 1.0062e-05 | 0.0097763 | vapor
-10 | 60 | 2.8532 | 0.35049 | 375.7 | 396.73 | 1.8433 | 0.69805 | 0.78879 | 152.63 | 33.877 | 1.046e-05 | 0.010576 | vapor
0 | 60 | 2.7415 | 0.36476 | 382.8 | 404.69 | 1.873 | 0.71457 | 0.80387 | 155.57 | 29.411 | 1.0854e-05 | 0.011376 | vapor
10 | 60 | 2.639 | 0.37893 | 390.07 | 412.81 | 1.9022 | 0.7314 | 0.81958 | 158.43 | 25.786 | 1.1247e-05 | 0.012176 | vapor
20 | 60 | 2.5444 | 0.39303 | 397.5 | 421.08 | 1.931 | 0.74836 | 0.83564 | 161.21 | 22.785 | 1.1637e-05 | 0.012976 | vapor
30 | 60 | 2.4567 | 0.40705 | 405.1 | 429.52 | 1.9593 | 0.76533 | 0.85187 | 163.93 | 20.264 | 1.2025e-05 | 0.013776 | vapor
40 | 60 | 2.3752 | 0.42102 | 412.86 | 438.12 | 1.9872 | 0.78226 | 0.86819 | 166.59 | 18.125 | 1.2412e-05 | 0.014576 | vapor
50 | 60 | 2.2991 | 0.43495 | 420.79 | 446.88 | 2.0147 | 0.79909 | 0.88451 | 169.19 | 16.293 | 1.2797e-05 | 0.015376 | vapor
60 | 60 | 2.228 | 0.44884 | 428.88 | 455.81 | 2.0419 | 0.81583 | 0.90082 | 171.74 | 14.713 | 1.318e-05 | 0.016177 | vapor
70 | 60 | 2.1613 | 0.46269 | 437.14 | 464.9 | 2.0688 | 0.83245 | 0.91707 | 174.25 | 13.342 | 1.3562e-05 | 0.016977 | vapor
80 | 60 | 2.0986 | 0.47652 | 445.56 | 474.15 | 2.0954 | 0.84894 | 0.93324 | 176.71 | 12.146 | 1.3943e-05 | 0.017778 | vapor
90 | 60 | 2.0395 | 0.49032 | 454.14 | 483.56 | 2.1216 | 0.8653 | 0.94933 | 179.13 | 11.096 | 1.4322e-05 | 0.018578 | vapor
100 | 60 | 1.9837 | 0.5041 | 462.89 | 493.14 | 2.1477 | 0.88153 | 0.96533 | 181.51 | 10.171 | 1.47e-05 | 0.019379 | vapor
110 | 60 | 1.931 | 0.51787 | 471.8 | 502.87 | 2.1734 | 0.89764 | 0.98123 | 183.85 | 9.3512 | 1.5077e-05 | 0.020179 | vapor
120 | 60 | 1.8811 | 0.53161 | 480.86 | 512.76 | 2.1989 | 0.91361 | 0.99702 | 186.16 | 8.6226 | 1.5452e-05 | 0.02098 | vapor
130 | 60 | 1.8337 | 0.54535 | 490.09 | 522.81 | 2.2241 | 0.92945 | 1.0127 | 188.44 | 7.9723 | 1.5827e-05 | 0.02178 | vapor
140 | 60 | 1.7887 | 0.55907 | 499.47 | 533.01 | 2.2491 | 0.94517 | 1.0283 | 190.68 | 7.3897 | 1.62e-05 | 0.022581 | vapor
-26.361 | 100 | 5.1933 | 0.19256 | 363.34 | 382.6 | 1.7475 | 0.68764 | 0.79319 | 145.63 | 46.198 | 9.7687e-06 | 0.0092899 | vapor
-20 | 100 | 5.0401 | 0.19841 | 367.81 | 387.65 | 1.7677 | 0.69317 | 0.79505 | 147.8 | 40.848 | 1.0028e-05 | 0.0097966 | vapor
-10 | 100 | 4.8208 | 0.20743 | 374.89 | 395.64 | 1.7986 | 0.70562 | 0.80353 | 151.07 | 34.547 | 1.0432e-05 | 0.010594 | vapor
0 | 100 | 4.6232 | 0.2163 | 382.1 | 403.73 | 1.8288 | 0.72028 | 0.81542 | 154.2 | 29.806 | 1.0832e-05 | 0.011392 | vapor
10 | 100 | 4.4433 | 0.22506 | 389.45 | 411.95 | 1.8584 | 0.73594 | 0.829 | 157.21 | 26.045 | 1.1229e-05 | 0.012191 | vapor
20 | 100 | 4.2784 | 0.23373 | 396.94 | 420.31 | 1.8874 | 0.75208 | 0.84352 | 160.12 | 22.969 | 1.1623e-05 | 0.01299 | vapor
30 | 100 | 4.1266 | 0.24233 | 404.59 | 428.82 | 1.9159 | 0.76844 | 0.85858 | 162.95 | 20.402 | 1.2015e-05 | 0.01379 | vapor
40 | 100 | 3.986 | 0.25088 | 412.4 | 437.49 | 1.9441 | 0.78489 | 0.87396 | 165.7 | 18.231 | 1.2404e-05 | 0.014589 | vapor
50 | 100 | 3.8554 | 0.25938 | 420.37 | 446.3 | 1.9718 | 0.80135 | 0.88953 | 168.39 | 16.376 | 1.2792e-05 | 0.015389 | vapor
60 | 100 | 3.7336 | 0.26783 | 428.49 | 455.28 | 1.9991 | 0.81778 | 0.90521 | 171.01 | 14.78 | 1.3177e-05 | 0.016189 | vapor
70 | 100 | 3.6198 | 0.27626 | 436.78 | 464.41 | 2.0261 | 0.83414 | 0.92093 | 173.58 | 13.396 | 1.3561e-05 | 0.016989 | vapor
80 | 100 | 3.513 | 0.28466 | 445.23 | 473.7 | 2.0528 | 0.85042 | 0.93667 | 176.1 | 12.189 | 1.3944e-05 | 0.017789 | vapor
90 | 100 | 3.4126 | 0.29303 | 453.84 | 483.14 | 2.0792 | 0.8666 | 0.95238 | 178.57 | 11.131 | 1.4324e-05 | 0.018589 | vapor
100 | 100 | 3.3181 | 0.30138 | 462.61 | 492.74 | 2.1053 | 0.88268 | 0.96806 | 180.99 | 10.199 | 1.4704e-05 | 0.019389 | vapor
110 | 100 | 3.2288 | 0.30971 | 471.53 | 502.5 | 2.1311 | 0.89865 | 0.98368 | 183.38 | 9.3748 | 1.5082e-05 | 0.020189 | vapor
120 | 100 | 3.1444 | 0.31803 | 480.61 | 512.42 | 2.1566 | 0.91451 | 0.99923 | 185.72 | 8.642 | 1.5458e-05 | 0.02099 | vapor
130 | 100 | 3.0644 | 0.32633 | 489.85 | 522.49 | 2.1819 | 0.93026 | 1.0147 | 188.03 | 7.9883 | 1.5834e-05 | 0.02179 | vapor
140 | 100 | 2.9885 | 0.33462 | 499.25 | 532.71 | 2.207 | 0.94589 | 1.0301 | 190.31 | 7.4028 | 1.6208e-05 | 0.02259 | vapor
-18.76 | 140 | 7.1353 | 0.14015 | 367.7 | 387.32 | 1.7402 | 0.708 | 0.82037 | 146.38 | 41.558 | 1.0044e-05 | 0.0099197 | vapor
-10 | 140 | 6.8467 | 0.14606 | 374.05 | 394.5 | 1.768 | 0.71457 | 0.82081 | 149.46 | 35.415 | 1.0404e-05 | 0.010616 | vapor
0 | 140 | 6.5517 | 0.15263 | 381.37 | 402.74 | 1.7987 | 0.72657 | 0.82822 | 152.79 | 30.286 | 1.081e-05 | 0.011412 | vapor
10 | 140 | 6.2861 | 0.15908 | 388.81 | 411.08 | 1.8287 | 0.74075 | 0.83912 | 155.96 | 26.344 | 1.1211e-05 | 0.012209 | vapor
20 | 140 | 6.0446 | 0.16544 | 396.37 | 419.53 | 1.858 | 0.75593 | 0.85183 | 159.01 | 23.172 | 1.1609e-05 | 0.013006 | vapor
30 | 140 | 5.8234 | 0.17172 | 404.08 | 428.12 | 1.8868 | 0.77163 | 0.86556 | 161.95 | 20.549 | 1.2004e-05 | 0.013805 | vapor
40 | 140 | 5.6197 | 0.17794 | 411.93 | 436.84 | 1.9151 | 0.78758 | 0.87993 | 164.8 | 18.342 | 1.2397e-05 | 0.014603 | vapor
50 | 140 | 5.4312 | 0.18412 | 419.94 | 445.72 | 1.943 | 0.80365 | 0.89469 | 167.57 | 16.463 | 1.2787e-05 | 0.015402 | vapor
60 | 140 | 5.2561 | 0.19025 | 428.1 | 454.74 | 1.9705 | 0.81975 | 0.90971 | 170.27 | 14.848 | 1.3175e-05 | 0.016201 | vapor
70 | 140 | 5.0928 | 0.19635 | 436.42 | 463.91 | 1.9977 | 0.83586 | 0.92489 | 172.91 | 13.45 | 1.3561e-05 | 0.017001 | vapor
80 | 140 | 4.9401 | 0.20242 | 444.9 | 473.24 | 2.0244 | 0.85192 | 0.94016 | 175.48 | 12.233 | 1.3945e-05 | 0.0178 | vapor
90 | 140 | 4.7968 | 0.20847 | 453.53 | 482.72 | 2.0509 | 0.86792 | 0.95549 | 178 | 11.167 | 1.4327e-05 | 0.0186 | vapor
100 | 140 | 4.6621 | 0.21449 | 462.32 | 492.35 | 2.0771 | 0.88384 | 0.97083 | 180.48 | 10.228 | 1.4708e-05 | 0.0194 | vapor
110 | 140 | 4.5351 | 0.2205 | 471.26 | 502.13 | 2.1029 | 0.89968 | 0.98617 | 182.9 | 9.3986 | 1.5087e-05 | 0.0202 | vapor
120 | 140 | 4.4152 | 0.22649 | 480.36 | 512.07 | 2.1286 | 0.91542 | 1.0015 | 185.29 | 8.6616 | 1.5465e-05 | 0.021 | vapor
130 | 140 | 4.3017 | 0.23246 | 489.62 | 522.16 | 2.1539 | 0.93106 | 1.0167 | 187.63 | 8.0043 | 1.5841e-05 | 0.0218 | vapor
140 | 140 | 4.1942 | 0.23843 | 499.02 | 532.4 | 2.179 | 0.94661 | 1.0319 | 189.94 | 7.416 | 1.6216e-05 | 0.0226 | vapor
-12.712 | 180 | 9.0566 | 0.11042 | 371.15 | 391.02 | 1.7353 | 0.72464 | 0.8435 | 146.77 | 38.398 | 1.0263e-05 | 0.010426 | vapor
-10 | 180 | 8.9369 | 0.1119 | 373.17 | 393.31 | 1.7441 | 0.72554 | 0.84172 | 147.78 | 36.483 | 1.0376e-05 | 0.010641 | vapor
0 | 180 | 8.531 | 0.11722 | 380.62 | 401.72 | 1.7754 | 0.7337 | 0.84267 | 151.33 | 30.855 | 1.0787e-05 | 0.011433 | vapor
10 | 180 | 8.1699 | 0.1224 | 388.15 | 410.18 | 1.8059 | 0.74592 | 0.8501 | 154.68 | 26.683 | 1.1194e-05 | 0.012228 | vapor
20 | 180 | 7.8445 | 0.12748 | 395.79 | 418.73 | 1.8355 | 0.75997 | 0.86064 | 157.87 | 23.395 | 1.1596e-05 | 0.013024 | vapor
30 | 180 | 7.5484 | 0.13248 | 403.55 | 427.4 | 1.8646 | 0.77491 | 0.87287 | 160.94 | 20.706 | 1.1995e-05 | 0.013821 | vapor
40 | 180 | 7.2772 | 0.13742 | 411.46 | 436.19 | 1.8931 | 0.79032 | 0.88612 | 163.89 | 18.459 | 1.239e-05 | 0.014618 | vapor
50 | 180 | 7.0273 | 0.1423 | 419.51 | 445.12 | 1.9212 | 0.80597 | 0.90001 | 166.75 | 16.552 | 1.2783e-05 | 0.015416 | vapor
60 | 180 | 6.7959 | 0.14715 | 427.71 | 454.2 | 1.9489 | 0.82175 | 0.91432 | 169.52 | 14.918 | 1.3173e-05 | 0.016215 | vapor
70 | 180 | 6.5808 | 0.15196 | 436.06 | 463.41 | 1.9761 | 0.83759 | 0.92893 | 172.23 | 13.506 | 1.356e-05 | 0.017014 | vapor
80 | 180 | 6.3802 | 0.15674 | 444.56 | 472.78 | 2.003 | 0.85342 | 0.94373 | 174.86 | 12.278 | 1.3946e-05 | 0.017813 | vapor
90 | 180 | 6.1923 | 0.16149 | 453.22 | 482.29 | 2.0296 | 0.86924 | 0.95865 | 177.44 | 11.203 | 1.433e-05 | 0.018612 | vapor
100 | 180 | 6.016 | 0.16622 | 462.03 | 491.95 | 2.0558 | 0.885 | 0.97365 | 179.96 | 10.258 | 1.4712e-05 | 0.019411 | vapor
110 | 180 | 5.8502 | 0.17094 | 470.99 | 501.76 | 2.0818 | 0.9007 | 0.98869 | 182.42 | 9.4227 | 1.5093e-05 | 0.02021 | vapor
120 | 180 | 5.6937 | 0.17563 | 480.11 | 511.72 | 2.1074 | 0.91633 | 1.0037 | 184.85 | 8.6813 | 1.5472e-05 | 0.02101 | vapor
130 | 180 | 5.5459 | 0.18031 | 489.38 | 521.84 | 2.1328 | 0.93188 | 1.0188 | 187.22 | 8.0205 | 1.5849e-05 | 0.02181 | vapor
140 | 180 | 5.4059 | 0.18498 | 498.8 | 532.1 | 2.158 | 0.94733 | 1.0338 | 189.56 | 7.4293 | 1.6225e-05 | 0.022609 | vapor
-10.076 | 200 | 10.012 | 0.099876 | 372.64 | 392.62 | 1.7334 | 0.732 | 0.85404 | 146.88 | 37.146 | 1.0359e-05 | 0.010649 | vapor
-10 | 200 | 10.009 | 0.099915 | 372.7 | 392.68 | 1.7337 | 0.73201 | 0.85396 | 146.91 | 37.091 | 1.0362e-05 | 0.010655 | vapor
0 | 200 | 9.541 | 0.10481 | 380.23 | 401.2 | 1.7654 | 0.73766 | 0.85068 | 150.59 | 31.174 | 1.0776e-05 | 0.011445 | vapor
10 | 200 | 9.1281 | 0.10955 | 387.81 | 409.73 | 1.7961 | 0.74868 | 0.85597 | 154.03 | 26.868 | 1.1185e-05 | 0.012239 | vapor
20 | 200 | 8.7577 | 0.11419 | 395.49 | 418.33 | 1.8259 | 0.76207 | 0.86526 | 157.3 | 23.514 | 1.1589e-05 | 0.013033 | vapor
30 | 200 | 8.422 | 0.11874 | 403.29 | 427.04 | 1.8551 | 0.7766 | 0.87666 | 160.42 | 20.789 | 1.199e-05 | 0.01383 | vapor
40 | 200 | 8.1152 | 0.12323 | 411.22 | 435.87 | 1.8838 | 0.79172 | 0.8893 | 163.43 | 18.519 | 1.2387e-05 | 0.014626 | vapor
50 | 200 | 7.8332 | 0.12766 | 419.29 | 444.83 | 1.912 | 0.80715 | 0.90273 | 166.33 | 16.598 | 1.278e-05 | 0.015424 | vapor
60 | 200 | 7.5725 | 0.13206 | 427.51 | 453.92 | 1.9397 | 0.82276 | 0.91668 | 169.15 | 14.954 | 1.3172e-05 | 0.016222 | vapor
70 | 200 | 7.3306 | 0.13642 | 435.88 | 463.16 | 1.967 | 0.83846 | 0.93098 | 171.88 | 13.535 | 1.356e-05 | 0.01702 | vapor
80 | 200 | 7.1051 | 0.14074 | 444.39 | 472.54 | 1.9939 | 0.85418 | 0.94554 | 174.55 | 12.301 | 1.3947e-05 | 0.017819 | vapor
90 | 200 | 6.8944 | 0.14505 | 453.06 | 482.07 | 2.0206 | 0.8699 | 0.96025 | 177.15 | 11.222 | 1.4332e-05 | 0.018618 | vapor
100 | 200 | 6.6967 | 0.14933 | 461.88 | 491.75 | 2.0468 | 0.88559 | 0.97508 | 179.69 | 10.273 | 1.4714e-05 | 0.019417 | vapor
110 | 200 | 6.511 | 0.15359 | 470.86 | 501.57 | 2.0728 | 0.90122 | 0.98996 | 182.18 | 9.4348 | 1.5096e-05 | 0.020216 | vapor
120 | 200 | 6.3359 | 0.15783 | 479.98 | 511.55 | 2.0985 | 0.91679 | 1.0049 | 184.63 | 8.6912 | 1.5475e-05 | 0.021015 | vapor
130 | 200 | 6.1705 | 0.16206 | 489.26 | 521.67 | 2.1239 | 0.93228 | 1.0198 | 187.02 | 8.0286 | 1.5853e-05 | 0.021815 | vapor
140 | 200 | 6.014 | 0.16628 | 498.69 | 531.94 | 2.1491 | 0.9477 | 1.0347 | 189.38 | 7.436 | 1.6229e-05 | 0.022614 | vapor
-5.3653 | 240 | 11.918 | 0.083906 | 375.3 | 395.44 | 1.7303 | 0.74535 | 0.87363 | 146.98 | 35.075 | 1.053e-05 | 0.01105 | vapor
0 | 240 | 11.605 | 0.08617 | 379.43 | 400.11 | 1.7475 | 0.74655 | 0.8686 | 149.05 | 31.879 | 1.0755e-05 | 0.011472 | vapor
10 | 240 | 11.079 | 0.090261 | 387.13 | 408.79 | 1.7787 | 0.75462 | 0.86864 | 152.7 | 27.271 | 1.1168e-05 | 0.012261 | vapor
20 | 240 | 10.612 | 0.094233 | 394.89 | 417.51 | 1.809 | 0.76647 | 0.875 | 156.13 | 23.767 | 1.1577e-05 | 0.013054 | vapor
30 | 240 | 10.192 | 0.098117 | 402.75 | 426.3 | 1.8385 | 0.78007 | 0.88454 | 159.38 | 20.962 | 1.198e-05 | 0.013848 | vapor
40 | 240 | 9.8102 | 0.10193 | 410.74 | 435.2 | 1.8674 | 0.79456 | 0.89587 | 162.5 | 18.645 | 1.238e-05 | 0.014643 | vapor
50 | 240 | 9.4609 | 0.1057 | 418.86 | 444.22 | 1.8957 | 0.80955 | 0.90831 | 165.49 | 16.693 | 1.2777e-05 | 0.015439 | vapor
60 | 240 | 9.1393 | 0.10942 | 427.11 | 453.37 | 1.9236 | 0.8248 | 0.92149 | 168.39 | 15.027 | 1.317e-05 | 0.016236 | vapor
70 | 240 | 8.8417 | 0.1131 | 435.51 | 462.65 | 1.9511 | 0.84022 | 0.93517 | 171.2 | 13.592 | 1.3561e-05 | 0.017034 | vapor
80 | 240 | 8.5652 | 0.11675 | 444.06 | 472.08 | 1.9781 | 0.85571 | 0.94921 | 173.92 | 12.347 | 1.3949e-05 | 0.017832 | vapor
90 | 240 | 8.3072 | 0.12038 | 452.75 | 481.64 | 2.0048 | 0.87124 | 0.9635 | 176.58 | 11.259 | 1.4335e-05 | 0.01863 | vapor
100 | 240 | 8.0658 | 0.12398 | 461.59 | 491.35 | 2.0312 | 0.88676 | 0.97796 | 179.17 | 10.303 | 1.4719e-05 | 0.019428 | vapor
110 | 240 | 7.8392 | 0.12756 | 470.58 | 501.2 | 2.0572 | 0.90226 | 0.99254 | 181.7 | 9.4593 | 1.5102e-05 | 0.020227 | vapor
120 | 240 | 7.626 | 0.13113 | 479.73 | 511.2 | 2.083 | 0.91771 | 1.0072 | 184.18 | 8.7112 | 1.5482e-05 | 0.021026 | vapor
130 | 240 | 7.4249 | 0.13468 | 489.02 | 521.34 | 2.1085 | 0.9331 | 1.0219 | 186.61 | 8.045 | 1.5861e-05 | 0.021825 | vapor
140 | 240 | 7.2349 | 0.13822 | 498.46 | 531.64 | 2.1337 | 0.94843 | 1.0366 | 189 | 7.4494 | 1.6238e-05 | 0.022624 | vapor
-1.2277 | 280 | 13.82 | 0.07236 | 377.62 | 397.89 | 1.7278 | 0.75726 | 0.8917 | 146.96 | 33.417 | 1.0681e-05 | 0.011407 | vapor
0 | 280 | 13.733 | 0.072819 | 378.59 | 398.98 | 1.7318 | 0.75705 | 0.88968 | 147.46 | 32.676 | 1.0733e-05 | 0.011503 | vapor
10 | 280 | 13.079 | 0.07646 | 386.42 | 407.83 | 1.7636 | 0.76121 | 0.88274 | 151.33 | 27.718 | 1.1152e-05 | 0.012287 | vapor
20 | 280 | 12.505 | 0.079966 | 394.27 | 416.66 | 1.7943 | 0.77116 | 0.88548 | 154.93 | 24.043 | 1.1564e-05 | 0.013076 | vapor
30 | 280 | 11.994 | 0.083378 | 402.21 | 425.55 | 1.8241 | 0.78368 | 0.89285 | 158.32 | 21.147 | 1.1971e-05 | 0.013868 | vapor
40 | 280 | 11.532 | 0.086719 | 410.25 | 434.53 | 1.8532 | 0.79749 | 0.90271 | 161.55 | 18.777 | 1.2374e-05 | 0.014661 | vapor
50 | 280 | 11.111 | 0.090003 | 418.41 | 443.61 | 1.8818 | 0.81198 | 0.91408 | 164.64 | 16.791 | 1.2773e-05 | 0.015456 | vapor
60 | 280 | 10.725 | 0.093242 | 426.71 | 452.81 | 1.9098 | 0.82687 | 0.92643 | 167.62 | 15.103 | 1.3169e-05 | 0.016252 | vapor
70 | 280 | 10.369 | 0.096443 | 435.14 | 462.14 | 1.9374 | 0.842 | 0.93946 | 170.5 | 13.652 | 1.3561e-05 | 0.017048 | vapor
80 | 280 | 10.039 | 0.099612 | 443.71 | 471.61 | 1.9646 | 0.85725 | 0.95296 | 173.29 | 12.394 | 1.3951e-05 | 0.017845 | vapor
90 | 280 | 9.7319 | 0.10275 | 452.43 | 481.2 | 1.9914 | 0.87258 | 0.9668 | 176 | 11.296 | 1.4339e-05 | 0.018643 | vapor
100 | 280 | 9.4452 | 0.10587 | 461.3 | 490.94 | 2.0178 | 0.88794 | 0.98089 | 178.64 | 10.333 | 1.4724e-05 | 0.019441 | vapor
110 | 280 | 9.1765 | 0.10897 | 470.31 | 500.82 | 2.044 | 0.9033 | 0.99516 | 181.22 | 9.484 | 1.5108e-05 | 0.020239 | vapor
120 | 280 | 8.9241 | 0.11206 | 479.47 | 510.85 | 2.0698 | 0.91863 | 1.0095 | 183.74 | 8.7313 | 1.5489e-05 | 0.021037 | vapor
130 | 280 | 8.6864 | 0.11512 | 488.78 | 521.01 | 2.0953 | 0.93392 | 1.024 | 186.21 | 8.0614 | 1.5869e-05 | 0.021836 | vapor
140 | 280 | 8.4619 | 0.11818 | 498.24 | 531.33 | 2.1206 | 0.94916 | 1.0385 | 188.62 | 7.4628 | 1.6248e-05 | 0.022635 | vapor
2.4768 | 320 | 15.721 | 0.063611 | 379.69 | 400.04 | 1.7257 | 0.76806 | 0.90863 | 146.86 | 32.048 | 1.0817e-05 | 0.011731 | vapor
10 | 320 | 15.131 | 0.066088 | 385.68 | 406.83 | 1.7501 | 0.76862 | 0.89859 | 149.92 | 28.211 | 1.1136e-05 | 0.012316 | vapor
20 | 320 | 14.44 | 0.069252 | 393.64 | 415.8 | 1.7812 | 0.7762 | 0.89685 | 153.7 | 24.341 | 1.1552e-05 | 0.013101 | vapor
30 | 320 | 13.829 | 0.072313 | 401.65 | 424.79 | 1.8113 | 0.78747 | 0.90165 | 157.24 | 21.344 | 1.1963e-05 | 0.013889 | vapor
40 | 320 | 13.28 | 0.075299 | 409.75 | 433.85 | 1.8407 | 0.8005 | 0.90986 | 160.59 | 18.915 | 1.2368e-05 | 0.014681 | vapor
50 | 320 | 12.783 | 0.078226 | 417.96 | 443 | 1.8695 | 0.81447 | 0.92006 | 163.78 | 16.893 | 1.277e-05 | 0.015474 | vapor
60 | 320 | 12.33 | 0.081106 | 426.3 | 452.25 | 1.8977 | 0.82897 | 0.93153 | 166.85 | 15.181 | 1.3168e-05 | 0.016268 | vapor
70 | 320 | 11.912 | 0.083947 | 434.77 | 461.63 | 1.9254 | 0.8438 | 0.94386 | 169.8 | 13.712 | 1.3562e-05 | 0.017063 | vapor
80 | 320 | 11.527 | 0.086755 | 443.37 | 471.13 | 1.9527 | 0.85881 | 0.95679 | 172.65 | 12.442 | 1.3954e-05 | 0.017859 | vapor
90 | 320 | 11.169 | 0.089535 | 452.11 | 480.77 | 1.9796 | 0.87394 | 0.97017 | 175.42 | 11.335 | 1.4343e-05 | 0.018656 | vapor
100 | 320 | 10.835 | 0.092293 | 461 | 490.54 | 2.0062 | 0.88913 | 0.98387 | 178.11 | 10.364 | 1.473e-05 | 0.019453 | vapor
110 | 320 | 10.523 | 0.09503 | 470.03 | 500.44 | 2.0324 | 0.90435 | 0.99781 | 180.73 | 9.5089 | 1.5114e-05 | 0.020251 | vapor
120 | 320 | 10.23 | 0.097749 | 479.21 | 510.49 | 2.0583 | 0.91956 | 1.0119 | 183.29 | 8.7516 | 1.5497e-05 | 0.021049 | vapor
130 | 320 | 9.9549 | 0.10045 | 488.54 | 520.68 | 2.0838 | 0.93474 | 1.0261 | 185.79 | 8.078 | 1.5878e-05 | 0.021847 | vapor
140 | 320 | 9.6951 | 0.10314 | 498.01 | 531.02 | 2.1092 | 0.94989 | 1.0405 | 188.24 | 7.4763 | 1.6257e-05 | 0.022645 | vapor
8.9306 | 400 | 19.529 | 0.051207 | 383.24 | 403.72 | 1.7226 | 0.78721 | 0.94001 | 146.47 | 29.898 | 1.1058e-05 | 0.012305 | vapor
10 | 400 | 19.415 | 0.051506 | 384.12 | 404.72 | 1.7261 | 0.78658 | 0.93718 | 146.95 | 29.341 | 1.1104e-05 | 0.012387 | vapor
20 | 400 | 18.446 | 0.054214 | 392.32 | 414.01 | 1.7584 | 0.78762 | 0.92283 | 151.15 | 25.01 | 1.1529e-05 | 0.013158 | vapor
30 | 400 | 17.607 | 0.056796 | 400.5 | 423.22 | 1.7893 | 0.79565 | 0.92102 | 155.01 | 21.774 | 1.1947e-05 | 0.013939 | vapor
40 | 400 | 16.865 | 0.059293 | 408.73 | 432.45 | 1.8192 | 0.80685 | 0.92522 | 158.62 | 19.212 | 1.2359e-05 | 0.014724 | vapor
50 | 400 | 16.201 | 0.061724 | 417.05 | 441.74 | 1.8484 | 0.81963 | 0.9327 | 162.03 | 17.109 | 1.2765e-05 | 0.015512 | vapor
60 | 400 | 15.6 | 0.064104 | 425.47 | 451.11 | 1.877 | 0.83328 | 0.94219 | 165.27 | 15.343 | 1.3167e-05 | 0.016303 | vapor
70 | 400 | 15.05 | 0.066443 | 434.01 | 460.58 | 1.905 | 0.84746 | 0.95299 | 168.38 | 13.837 | 1.3565e-05 | 0.017096 | vapor
80 | 400 | 14.546 | 0.068748 | 442.67 | 470.17 | 1.9325 | 0.86197 | 0.96472 | 171.36 | 12.54 | 1.396e-05 | 0.01789 | vapor
90 | 400 | 14.08 | 0.071023 | 451.47 | 479.88 | 1.9596 | 0.87669 | 0.97711 | 174.25 | 11.413 | 1.4352e-05 | 0.018684 | vapor
100 | 400 | 13.647 | 0.073275 | 460.41 | 489.72 | 1.9864 | 0.89153 | 0.98999 | 177.04 | 10.427 | 1.4742e-05 | 0.01948 | vapor
110 | 400 | 13.244 | 0.075505 | 469.48 | 499.68 | 2.0127 | 0.90646 | 1.0032 | 179.75 | 9.5596 | 1.5128e-05 | 0.020276 | vapor
120 | 400 | 12.867 | 0.077717 | 478.69 | 509.78 | 2.0387 | 0.92142 | 1.0168 | 182.4 | 8.7927 | 1.5513e-05 | 0.021073 | vapor
130 | 400 | 12.513 | 0.079914 | 488.05 | 520.02 | 2.0645 | 0.9364 | 1.0305 | 184.97 | 8.1114 | 1.5896e-05 | 0.02187 | vapor
140 | 400 | 12.181 | 0.082097 | 497.55 | 530.39 | 2.0899 | 0.95137 | 1.0444 | 187.49 | 7.5036 | 1.6277e-05 | 0.022667 | vapor
15.735 | 500 | 24.317 | 0.041123 | 386.91 | 407.47 | 1.7197 | 0.80785 | 0.97612 | 145.76 | 27.919 | 1.132e-05 | 0.01293 | vapor
20 | 500 | 23.744 | 0.042116 | 390.55 | 411.61 | 1.7339 | 0.80524 | 0.96352 | 147.76 | 25.994 | 1.1504e-05 | 0.01325 | vapor
30 | 500 | 22.554 | 0.044338 | 398.99 | 421.16 | 1.7659 | 0.80737 | 0.94938 | 152.09 | 22.388 | 1.193e-05 | 0.014014 | vapor
40 | 500 | 21.526 | 0.046456 | 407.4 | 430.63 | 1.7967 | 0.8155 | 0.94679 | 156.06 | 19.625 | 1.2349e-05 | 0.014788 | vapor
50 | 500 | 20.619 | 0.048499 | 415.86 | 440.11 | 1.8265 | 0.82646 | 0.95 | 159.76 | 17.402 | 1.2762e-05 | 0.015568 | vapor
60 | 500 | 19.808 | 0.050486 | 424.4 | 449.64 | 1.8555 | 0.8389 | 0.95651 | 163.25 | 15.56 | 1.3169e-05 | 0.016353 | vapor
70 | 500 | 19.074 | 0.052427 | 433.04 | 459.25 | 1.8839 | 0.85219 | 0.96512 | 166.56 | 14.003 | 1.3572e-05 | 0.017141 | vapor
80 | 500 | 18.406 | 0.054331 | 441.78 | 468.95 | 1.9118 | 0.86601 | 0.97514 | 169.72 | 12.669 | 1.397e-05 | 0.017931 | vapor
90 | 500 | 17.792 | 0.056205 | 450.65 | 478.75 | 1.9392 | 0.88018 | 0.98617 | 172.76 | 11.514 | 1.4366e-05 | 0.018723 | vapor
100 | 500 | 17.225 | 0.058054 | 459.65 | 488.67 | 1.9661 | 0.89458 | 0.99794 | 175.69 | 10.508 | 1.4758e-05 | 0.019516 | vapor
110 | 500 | 16.7 | 0.05988 | 468.78 | 498.72 | 1.9927 | 0.90913 | 1.0103 | 178.52 | 9.6245 | 1.5148e-05 | 0.02031 | vapor
120 | 500 | 16.211 | 0.061688 | 478.04 | 508.88 | 2.0189 | 0.92378 | 1.023 | 181.26 | 8.845 | 1.5535e-05 | 0.021105 | vapor
130 | 500 | 15.753 | 0.063479 | 487.44 | 519.18 | 2.0447 | 0.93849 | 1.0361 | 183.93 | 8.1538 | 1.592e-05 | 0.021901 | vapor
140 | 500 | 15.324 | 0.065257 | 496.98 | 529.6 | 2.0703 | 0.95323 | 1.0494 | 186.53 | 7.538 | 1.6303e-05 | 0.022697 | vapor
21.572 | 600 | 29.155 | 0.0343 | 389.99 | 410.57 | 1.7175 | 0.82593 | 1.0101 | 144.89 | 26.429 | 1.1552e-05 | 0.013487 | vapor
30 | 600 | 27.79 | 0.035984 | 397.37 | 418.96 | 1.7455 | 0.82132 | 0.98401 | 148.98 | 23.099 | 1.1918e-05 | 0.014108 | vapor
40 | 600 | 26.409 | 0.037865 | 406.01 | 428.73 | 1.7772 | 0.82519 | 0.97171 | 153.38 | 20.088 | 1.2343e-05 | 0.014865 | vapor
50 | 600 | 25.215 | 0.039659 | 414.63 | 438.43 | 1.8077 | 0.83382 | 0.96929 | 157.41 | 17.724 | 1.2762e-05 | 0.015634 | vapor
60 | 600 | 24.161 | 0.041389 | 423.3 | 448.13 | 1.8373 | 0.8448 | 0.97214 | 161.16 | 15.794 | 1.3174e-05 | 0.016411 | vapor
70 | 600 | 23.218 | 0.04307 | 432.04 | 457.88 | 1.8661 | 0.85709 | 0.97814 | 164.69 | 14.178 | 1.3581e-05 | 0.017193 | vapor
80 | 600 | 22.366 | 0.04471 | 440.87 | 467.7 | 1.8943 | 0.87017 | 0.98621 | 168.05 | 12.803 | 1.3983e-05 | 0.017978 | vapor
90 | 600 | 21.59 | 0.046319 | 449.82 | 477.61 | 1.922 | 0.88376 | 0.99571 | 171.24 | 11.62 | 1.4382e-05 | 0.018766 | vapor
100 | 600 | 20.877 | 0.0479 | 458.88 | 487.62 | 1.9492 | 0.89769 | 1.0062 | 174.31 | 10.591 | 1.4777e-05 | 0.019556 | vapor
110 | 600 | 20.219 | 0.049459 | 468.06 | 497.74 | 1.9759 | 0.91185 | 1.0176 | 177.27 | 9.691 | 1.5169e-05 | 0.020347 | vapor
120 | 600 | 19.609 | 0.050998 | 477.37 | 507.97 | 2.0023 | 0.92617 | 1.0295 | 180.12 | 8.8985 | 1.5559e-05 | 0.02114 | vapor
130 | 600 | 19.04 | 0.05252 | 486.82 | 518.33 | 2.0283 | 0.94061 | 1.0418 | 182.89 | 8.1969 | 1.5945e-05 | 0.021933 | vapor
140 | 600 | 18.509 | 0.054027 | 496.39 | 528.81 | 2.054 | 0.95511 | 1.0546 | 185.57 | 7.5729 | 1.633e-05 | 0.022728 | vapor
26.713 | 700 | 34.054 | 0.029365 | 392.64 | 413.2 | 1.7156 | 0.84218 | 1.0429 | 143.91 | 25.259 | 1.1765e-05 | 0.013997 | vapor
30 | 700 | 33.371 | 0.029966 | 395.62 | 416.6 | 1.7269 | 0.83833 | 1.0275 | 145.66 | 23.921 | 1.1909e-05 | 0.014229 | vapor
40 | 700 | 31.549 | 0.031696 | 404.53 | 426.72 | 1.7598 | 0.83623 | 1.001 | 150.55 | 20.611 | 1.2342e-05 | 0.01496 | vapor
50 | 700 | 30.01 | 0.033322 | 413.35 | 436.67 | 1.791 | 0.84183 | 0.99106 | 154.96 | 18.078 | 1.2765e-05 | 0.015712 | vapor
60 | 700 | 28.674 | 0.034875 | 422.16 | 446.57 | 1.8212 | 0.85106 | 0.98931 | 159 | 16.046 | 1.3182e-05 | 0.016478 | vapor
70 | 700 | 27.493 | 0.036373 | 431.01 | 456.47 | 1.8505 | 0.8622 | 0.99219 | 162.78 | 14.365 | 1.3593e-05 | 0.017251 | vapor
80 | 700 | 26.435 | 0.037829 | 439.94 | 466.42 | 1.8791 | 0.87446 | 0.998 | 166.33 | 12.945 | 1.3999e-05 | 0.01803 | vapor
90 | 700 | 25.478 | 0.03925 | 448.97 | 476.44 | 1.907 | 0.88742 | 1.0058 | 169.7 | 11.729 | 1.4401e-05 | 0.018813 | vapor
100 | 700 | 24.605 | 0.040642 | 458.09 | 486.54 | 1.9345 | 0.90085 | 1.015 | 172.92 | 10.677 | 1.4798e-05 | 0.019599 | vapor
110 | 700 | 23.804 | 0.04201 | 467.34 | 496.74 | 1.9615 | 0.91461 | 1.0252 | 176 | 9.7593 | 1.5193e-05 | 0.020387 | vapor
120 | 700 | 23.064 | 0.043358 | 476.7 | 507.05 | 1.988 | 0.92859 | 1.0362 | 178.96 | 8.9531 | 1.5584e-05 | 0.021177 | vapor
130 | 700 | 22.377 | 0.044689 | 486.19 | 517.47 | 2.0142 | 0.94274 | 1.0478 | 181.83 | 8.2408 | 1.5973e-05 | 0.021969 | vapor
140 | 700 | 21.737 | 0.046004 | 495.8 | 528.01 | 2.04 | 0.957 | 1.0599 | 184.6 | 7.6082 | 1.6359e-05 | 0.022761 | vapor
31.328 | 800 | 39.025 | 0.025624 | 394.96 | 415.46 | 1.714 | 0.85703 | 1.075 | 142.84 | 24.314 | 1.1965e-05 | 0.014476 | vapor
40 | 800 | 36.988 | 0.027036 | 402.96 | 424.59 | 1.7436 | 0.84903 | 1.0362 | 147.56 | 21.201 | 1.2345e-05 | 0.015076 | vapor
50 | 800 | 35.03 | 0.028547 | 412 | 434.84 | 1.7758 | 0.85067 | 1.0159 | 152.39 | 18.469 | 1.2773e-05 | 0.015805 | vapor
60 | 800 | 33.363 | 0.029974 | 420.97 | 444.95 | 1.8067 | 0.85774 | 1.0083 | 156.77 | 16.319 | 1.3194e-05 | 0.016555 | vapor
70 | 800 | 31.908 | 0.03134 | 429.96 | 455.03 | 1.8364 | 0.86755 | 1.0074 | 160.81 | 14.563 | 1.3609e-05 | 0.017317 | vapor
80 | 800 | 30.619 | 0.032659 | 438.99 | 465.12 | 1.8654 | 0.87889 | 1.0106 | 164.58 | 13.094 | 1.4018e-05 | 0.018088 | vapor
90 | 800 | 29.462 | 0.033941 | 448.1 | 475.25 | 1.8937 | 0.89117 | 1.0164 | 168.13 | 11.844 | 1.4422e-05 | 0.018865 | vapor
100 | 800 | 28.414 | 0.035193 | 457.3 | 485.45 | 1.9214 | 0.90408 | 1.0241 | 171.5 | 10.766 | 1.4822e-05 | 0.019646 | vapor
110 | 800 | 27.457 | 0.03642 | 466.6 | 495.73 | 1.9486 | 0.91741 | 1.0331 | 174.71 | 9.8294 | 1.5219e-05 | 0.020431 | vapor
120 | 800 | 26.578 | 0.037626 | 476.01 | 506.12 | 1.9754 | 0.93105 | 1.0431 | 177.8 | 9.0088 | 1.5612e-05 | 0.021217 | vapor
130 | 800 | 25.764 | 0.038813 | 485.55 | 516.6 | 2.0017 | 0.9449 | 1.0539 | 180.76 | 8.2853 | 1.6003e-05 | 0.022006 | vapor
140 | 800 | 25.009 | 0.039985 | 495.21 | 527.2 | 2.0277 | 0.95891 | 1.0653 | 183.63 | 7.644 | 1.639e-05 | 0.022796 | vapor
35.526 | 900 | 44.078 | 0.022687 | 397.01 | 417.43 | 1.7126 | 0.8708 | 1.107 | 141.71 | 23.533 | 1.2157e-05 | 0.014933 | vapor
40 | 900 | 42.781 | 0.023375 | 401.28 | 422.32 | 1.7283 | 0.86415 | 1.0794 | 144.37 | 21.872 | 1.2354e-05 | 0.015223 | vapor
50 | 900 | 40.307 | 0.02481 | 410.59 | 432.92 | 1.7616 | 0.86052 | 1.0448 | 149.71 | 18.901 | 1.2786e-05 | 0.015916 | vapor
60 | 900 | 38.247 | 0.026146 | 419.74 | 443.28 | 1.7932 | 0.86493 | 1.0296 | 154.45 | 16.615 | 1.3211e-05 | 0.016644 | vapor
70 | 900 | 36.478 | 0.027414 | 428.87 | 453.54 | 1.8236 | 0.87317 | 1.0241 | 158.78 | 14.776 | 1.3628e-05 | 0.017393 | vapor
80 | 900 | 34.928 | 0.02863 | 438.01 | 463.78 | 1.853 | 0.88348 | 1.0241 | 162.78 | 13.251 | 1.404e-05 | 0.018153 | vapor
90 | 900 | 33.55 | 0.029807 | 447.21 | 474.03 | 1.8816 | 0.89503 | 1.0277 | 166.52 | 11.963 | 1.4446e-05 | 0.018923 | vapor
100 | 900 | 32.309 | 0.030951 | 456.48 | 484.34 | 1.9096 | 0.90737 | 1.0337 | 170.06 | 10.858 | 1.4849e-05 | 0.019698 | vapor
110 | 900 | 31.183 | 0.032069 | 465.85 | 494.71 | 1.937 | 0.92026 | 1.0414 | 173.41 | 9.9015 | 1.5247e-05 | 0.020478 | vapor
120 | 900 | 30.153 | 0.033164 | 475.32 | 505.17 | 1.964 | 0.93353 | 1.0504 | 176.62 | 9.0657 | 1.5642e-05 | 0.021261 | vapor
130 | 900 | 29.205 | 0.034241 | 484.9 | 515.72 | 1.9905 | 0.94708 | 1.0603 | 179.69 | 8.3306 | 1.6034e-05 | 0.022046 | vapor
140 | 900 | 28.327 | 0.035302 | 494.61 | 526.38 | 2.0166 | 0.96084 | 1.071 | 182.65 | 7.6802 | 1.6423e-05 | 0.022834 | vapor
39.388 | 1000 | 49.222 | 0.020316 | 398.85 | 419.16 | 1.7113 | 0.88368 | 1.1391 | 140.54 | 22.877 | 1.2343e-05 | 0.015374 | vapor
40 | 1000 | 49.004 | 0.020406 | 399.45 | 419.86 | 1.7135 | 0.88236 | 1.134 | 140.93 | 22.64 | 1.237e-05 | 0.01541 | vapor
50 | 1000 | 45.88 | 0.021796 | 409.09 | 430.88 | 1.7482 | 0.87167 | 1.0787 | 146.88 | 19.382 | 1.2805e-05 | 0.01605 | vapor
60 | 1000 | 43.35 | 0.023068 | 418.46 | 441.53 | 1.7806 | 0.87272 | 1.0535 | 152.04 | 16.937 | 1.3232e-05 | 0.016749 | vapor
70 | 1000 | 41.218 | 0.024261 | 427.74 | 452 | 1.8116 | 0.87911 | 1.0423 | 156.68 | 15.002 | 1.3652e-05 | 0.017479 | vapor
80 | 1000 | 39.372 | 0.025399 | 437 | 462.4 | 1.8414 | 0.88826 | 1.0387 | 160.94 | 13.417 | 1.4065e-05 | 0.018226 | vapor
90 | 1000 | 37.746 | 0.026493 | 446.3 | 472.79 | 1.8705 | 0.89899 | 1.0397 | 164.89 | 12.087 | 1.4474e-05 | 0.018986 | vapor
100 | 1000 | 36.295 | 0.027552 | 455.65 | 483.2 | 1.8988 | 0.91074 | 1.0438 | 168.59 | 10.954 | 1.4878e-05 | 0.019755 | vapor
110 | 1000 | 34.985 | 0.028584 | 465.09 | 493.67 | 1.9264 | 0.92315 | 1.05 | 172.09 | 9.9755 | 1.5278e-05 | 0.020529 | vapor
120 | 1000 | 33.792 | 0.029592 | 474.62 | 504.21 | 1.9536 | 0.93605 | 1.0579 | 175.42 | 9.1238 | 1.5674e-05 | 0.021307 | vapor
130 | 1000 | 32.7 | 0.030581 | 484.25 | 514.83 | 1.9803 | 0.94929 | 1.0669 | 178.61 | 8.3766 | 1.6068e-05 | 0.022089 | vapor
140 | 1000 | 31.692 | 0.031554 | 494 | 525.55 | 2.0065 | 0.96279 | 1.0768 | 181.66 | 7.7168 | 1.6458e-05 | 0.022873 | vapor
46.315 | 1200 | 59.815 | 0.016718 | 401.98 | 422.04 | 1.7087 | 0.90745 | 1.2052 | 138.07 | 21.841 | 1.2705e-05 | 0.016233 | vapor
50 | 1200 | 58.136 | 0.017201 | 405.77 | 426.41 | 1.7223 | 0.89932 | 1.1696 | 140.66 | 20.529 | 1.2864e-05 | 0.016419 | vapor
60 | 1200 | 54.335 | 0.018404 | 415.7 | 437.79 | 1.757 | 0.89065 | 1.1125 | 146.89 | 17.675 | 1.3292e-05 | 0.017018 | vapor
70 | 1200 | 51.277 | 0.019502 | 425.36 | 448.76 | 1.7895 | 0.89214 | 1.0849 | 152.28 | 15.507 | 1.3713e-05 | 0.01769 | vapor
80 | 1200 | 48.71 | 0.02053 | 434.9 | 459.53 | 1.8204 | 0.89844 | 1.0716 | 157.1 | 13.777 | 1.4129e-05 | 0.018401 | vapor
90 | 1200 | 46.499 | 0.021506 | 444.41 | 470.22 | 1.8502 | 0.9073 | 1.0662 | 161.51 | 12.353 | 1.454e-05 | 0.019135 | vapor
100 | 1200 | 44.558 | 0.022443 | 453.94 | 480.87 | 1.8792 | 0.91771 | 1.0658 | 165.59 | 11.154 | 1.4946e-05 | 0.019884 | vapor
110 | 1200 | 42.83 | 0.023348 | 463.53 | 491.54 | 1.9074 | 0.92911 | 1.0686 | 169.4 | 10.13 | 1.5348e-05 | 0.020643 | vapor
120 | 1200 | 41.275 | 0.024228 | 473.18 | 502.25 | 1.935 | 0.9412 | 1.0738 | 173 | 9.2438 | 1.5746e-05 | 0.021411 | vapor
130 | 1200 | 39.862 | 0.025087 | 482.92 | 513.02 | 1.9621 | 0.95378 | 1.0807 | 176.41 | 8.4707 | 1.6141e-05 | 0.022183 | vapor
140 | 1200 | 38.569 | 0.025928 | 492.76 | 523.87 | 1.9886 | 0.96674 | 1.0889 | 179.67 | 7.7912 | 1.6534e-05 | 0.02296 | vapor
52.422 | 1400 | 70.871 | 0.01411 | 404.54 | 424.3 | 1.7062 | 0.92923 | 1.2756 | 135.47 | 21.065 | 1.3065e-05 | 0.017085 | vapor
60 | 1400 | 66.643 | 0.015005 | 412.61 | 433.62 | 1.7345 | 0.91303 | 1.1939 | 141.16 | 18.574 | 1.3381e-05 | 0.017404 | vapor
70 | 1400 | 62.267 | 0.01606 | 422.77 | 445.25 | 1.7689 | 0.90722 | 1.1388 | 147.52 | 16.093 | 1.3798e-05 | 0.017972 | vapor
80 | 1400 | 58.745 | 0.017023 | 432.65 | 456.48 | 1.8012 | 0.90967 | 1.111 | 153.04 | 14.182 | 1.4212e-05 | 0.018622 | vapor
90 | 1400 | 55.794 | 0.017923 | 442.42 | 467.51 | 1.832 | 0.9162 | 1.0968 | 157.97 | 12.644 | 1.4622e-05 | 0.019317 | vapor
100 | 1400 | 53.255 | 0.018778 | 452.16 | 478.45 | 1.8617 | 0.92504 | 1.0905 | 162.47 | 11.37 | 1.5028e-05 | 0.020039 | vapor
110 | 1400 | 51.028 | 0.019597 | 461.9 | 489.34 | 1.8905 | 0.93529 | 1.0891 | 166.63 | 10.293 | 1.543e-05 | 0.020778 | vapor
120 | 1400 | 49.049 | 0.020388 | 471.7 | 500.24 | 1.9186 | 0.9465 | 1.0911 | 170.52 | 9.3689 | 1.5829e-05 | 0.02153 | vapor
130 | 1400 | 47.269 | 0.021156 | 481.55 | 511.17 | 1.946 | 0.95839 | 1.0956 | 174.18 | 8.5679 | 1.6225e-05 | 0.022291 | vapor
140 | 1400 | 45.654 | 0.021904 | 491.49 | 522.16 | 1.973 | 0.97076 | 1.1019 | 177.65 | 7.8672 | 1.6618e-05 | 0.023058 | vapor
57.906 | 1600 | 82.464 | 0.012126 | 406.64 | 426.04 | 1.7036 | 0.94962 | 1.3527 | 132.78 | 20.471 | 1.3433e-05 | 0.017958 | vapor
60 | 1600 | 80.824 | 0.012373 | 409.04 | 428.84 | 1.712 | 0.9425 | 1.3161 | 134.64 | 19.707 | 1.3515e-05 | 0.017991 | vapor
70 | 1600 | 74.458 | 0.01343 | 419.91 | 441.4 | 1.7491 | 0.92518 | 1.2101 | 142.32 | 16.788 | 1.3915e-05 | 0.018359 | vapor
80 | 1600 | 69.628 | 0.014362 | 430.24 | 453.22 | 1.7831 | 0.92227 | 1.1594 | 148.7 | 14.642 | 1.4319e-05 | 0.018908 | vapor
90 | 1600 | 65.722 | 0.015216 | 440.32 | 464.66 | 1.815 | 0.92583 | 1.1327 | 154.26 | 12.965 | 1.4724e-05 | 0.019543 | vapor
100 | 1600 | 62.443 | 0.016015 | 450.29 | 475.91 | 1.8456 | 0.93279 | 1.1185 | 159.24 | 11.602 | 1.5126e-05 | 0.020225 | vapor
110 | 1600 | 59.62 | 0.016773 | 460.22 | 487.06 | 1.8751 | 0.94174 | 1.1118 | 163.78 | 10.465 | 1.5526e-05 | 0.020936 | vapor
120 | 1600 | 57.143 | 0.0175 | 470.16 | 498.16 | 1.9037 | 0.95198 | 1.1101 | 167.98 | 9.4993 | 1.5924e-05 | 0.021668 | vapor
130 | 1600 | 54.941 | 0.018201 | 480.15 | 509.27 | 1.9316 | 0.9631 | 1.1116 | 171.91 | 8.6679 | 1.6319e-05 | 0.022413 | vapor
140 | 1600 | 52.96 | 0.018882 | 490.19 | 520.4 | 1.9589 | 0.97487 | 1.1157 | 175.6 | 7.9447 | 1.6711e-05 | 0.023168 | vapor
62.895 | 1800 | 94.682 | 0.010562 | 408.35 | 427.36 | 1.7007 | 0.96904 | 1.4393 | 130.01 | 20.007 | 1.3816e-05 | 0.018874 | vapor
70 | 1800 | 88.275 | 0.011328 | 416.68 | 437.07 | 1.7293 | 0.94742 | 1.3102 | 136.54 | 17.629 | 1.4074e-05 | 0.01891 | vapor
80 | 1800 | 81.57 | 0.012259 | 427.61 | 449.67 | 1.7655 | 0.93671 | 1.2208 | 144.03 | 15.17 | 1.4457e-05 | 0.019284 | vapor
90 | 1800 | 76.405 | 0.013088 | 438.07 | 461.63 | 1.7989 | 0.93637 | 1.1755 | 150.34 | 13.32 | 1.4849e-05 | 0.019825 | vapor
100 | 1800 | 72.198 | 0.013851 | 448.32 | 473.25 | 1.8305 | 0.94104 | 1.1508 | 155.87 | 11.852 | 1.5244e-05 | 0.020449 | vapor
110 | 1800 | 68.652 | 0.014566 | 458.46 | 484.68 | 1.8607 | 0.94848 | 1.1373 | 160.84 | 10.647 | 1.5638e-05 | 0.021123 | vapor
120 | 1800 | 65.59 | 0.015246 | 468.58 | 496.02 | 1.8899 | 0.95764 | 1.1309 | 165.38 | 9.6352 | 1.6032e-05 | 0.021827 | vapor
130 | 1800 | 62.9 | 0.015898 | 478.7 | 507.32 | 1.9183 | 0.96794 | 1.129 | 169.59 | 8.7709 | 1.6424e-05 | 0.022552 | vapor
140 | 1800 | 60.504 | 0.016528 | 488.86 | 518.61 | 1.946 | 0.97906 | 1.1305 | 173.53 | 8.0235 | 1.6815e-05 | 0.023292 | vapor
67.481 | 2000 | 107.63 | 0.0092915 | 409.7 | 428.28 | 1.6976 | 0.98782 | 1.5389 | 127.16 | 19.64 | 1.4223e-05 | 0.019856 | vapor
70 | 2000 | 104.46 | 0.0095728 | 412.91 | 432.06 | 1.7086 | 0.9765 | 1.4649 | 129.91 | 18.688 | 1.4298e-05 | 0.019747 | vapor
80 | 2000 | 94.886 | 0.010539 | 424.7 | 445.77 | 1.748 | 0.9537 | 1.3023 | 138.94 | 15.787 | 1.4636e-05 | 0.01979 | vapor
90 | 2000 | 88.003 | 0.011363 | 435.66 | 458.38 | 1.7833 | 0.94808 | 1.228 | 146.17 | 13.717 | 1.5004e-05 | 0.020182 | vapor
100 | 2000 | 82.612 | 0.012105 | 446.24 | 470.45 | 1.816 | 0.9499 | 1.1884 | 152.35 | 12.124 | 1.5384e-05 | 0.020722 | vapor
110 | 2000 | 78.182 | 0.012791 | 456.63 | 482.21 | 1.8471 | 0.95557 | 1.1661 | 157.8 | 10.841 | 1.5769e-05 | 0.021343 | vapor
120 | 2000 | 74.426 | 0.013436 | 466.93 | 493.8 | 1.877 | 0.96351 | 1.1538 | 162.72 | 9.7768 | 1.6156e-05 | 0.022011 | vapor
130 | 2000 | 71.172 | 0.014051 | 477.21 | 505.31 | 1.9059 | 0.97291 | 1.1479 | 167.24 | 8.8766 | 1.6543e-05 | 0.02271 | vapor
140 | 2000 | 68.304 | 0.01464 | 487.49 | 516.77 | 1.934 | 0.98334 | 1.1463 | 171.43 | 8.1036 | 1.6929e-05 | 0.02343 | vapor
72.745 | 2250 | 125.02 | 0.0079985 | 410.93 | 428.92 | 1.6932 | 1.0108 | 1.6895 | 123.5 | 19.279 | 1.4778e-05 | 0.021217 | vapor
80 | 2250 | 114.25 | 0.0087525 | 420.51 | 440.2 | 1.7255 | 0.98041 | 1.454 | 131.78 | 16.73 | 1.4943e-05 | 0.020724 | vapor
90 | 2250 | 104.14 | 0.0096025 | 432.34 | 453.95 | 1.7638 | 0.9649 | 1.3137 | 140.56 | 14.285 | 1.5252e-05 | 0.020777 | vapor
100 | 2250 | 96.743 | 0.010337 | 443.45 | 466.71 | 1.7985 | 0.96201 | 1.2456 | 147.7 | 12.497 | 1.5599e-05 | 0.021152 | vapor
110 | 2250 | 90.905 | 0.011001 | 454.2 | 478.96 | 1.8309 | 0.96498 | 1.2079 | 153.85 | 11.099 | 1.5962e-05 | 0.021676 | vapor
120 | 2250 | 86.088 | 0.011616 | 464.78 | 490.92 | 1.8617 | 0.97117 | 1.1862 | 159.3 | 9.9618 | 1.6335e-05 | 0.022282 | vapor
130 | 2250 | 81.995 | 0.012196 | 475.27 | 502.71 | 1.8914 | 0.97933 | 1.174 | 164.23 | 9.0124 | 1.6711e-05 | 0.022938 | vapor
140 | 2250 | 78.443 | 0.012748 | 485.73 | 514.42 | 1.92 | 0.98881 | 1.1679 | 168.76 | 8.2049 | 1.709e-05 | 0.023627 | vapor
77.577 | 2500 | 144.09 | 0.0069403 | 411.65 | 429 | 1.6881 | 1.0337 | 1.8832 | 119.74 | 18.992 | 1.5403e-05 | 0.022786 | vapor
80 | 2500 | 138.54 | 0.0072182 | 415.32 | 433.37 | 1.7005 | 1.0178 | 1.7309 | 123.22 | 17.978 | 1.5407e-05 | 0.022309 | vapor
90 | 2500 | 122.75 | 0.0081465 | 428.57 | 448.94 | 1.744 | 0.98523 | 1.4362 | 134.34 | 14.957 | 1.5584e-05 | 0.021624 | vapor
100 | 2500 | 112.41 | 0.0088957 | 440.4 | 462.64 | 1.7812 | 0.97562 | 1.3187 | 142.75 | 12.913 | 1.5869e-05 | 0.021715 | vapor
110 | 2500 | 104.69 | 0.0095519 | 451.61 | 475.49 | 1.8152 | 0.97515 | 1.2582 | 149.72 | 11.376 | 1.6197e-05 | 0.022092 | vapor
120 | 2500 | 98.531 | 0.010149 | 462.51 | 487.89 | 1.8471 | 0.97924 | 1.2236 | 155.77 | 10.155 | 1.6545e-05 | 0.022609 | vapor
130 | 2500 | 93.417 | 0.010705 | 473.25 | 500.01 | 1.8776 | 0.98599 | 1.2033 | 161.16 | 9.1517 | 1.6905e-05 | 0.023206 | vapor
140 | 2500 | 89.054 | 0.011229 | 483.91 | 511.98 | 1.9069 | 0.99444 | 1.1916 | 166.06 | 8.3072 | 1.7272e-05 | 0.023854 | vapor
82.046 | 2750 | 165.29 | 0.0060501 | 411.86 | 428.5 | 1.6821 | 1.057 | 2.1459 | 115.87 | 18.742 | 1.6124e-05 | 0.024649 | vapor
90 | 2750 | 145.08 | 0.0068926 | 424.13 | 443.08 | 1.7227 | 1.0111 | 1.6305 | 127.29 | 15.773 | 1.6049e-05 | 0.022905 | vapor
100 | 2750 | 130.11 | 0.0076861 | 437.02 | 458.15 | 1.7636 | 0.99128 | 1.4167 | 137.41 | 13.381 | 1.6216e-05 | 0.02247 | vapor
110 | 2750 | 119.78 | 0.0083489 | 448.82 | 471.78 | 1.7997 | 0.98623 | 1.32 | 145.38 | 11.675 | 1.6483e-05 | 0.022615 | vapor
120 | 2750 | 111.89 | 0.0089377 | 460.12 | 484.7 | 1.8329 | 0.98779 | 1.2674 | 152.12 | 10.357 | 1.6794e-05 | 0.023004 | vapor
130 | 2750 | 105.52 | 0.0094772 | 471.14 | 497.2 | 1.8644 | 0.99291 | 1.2364 | 158.02 | 9.2936 | 1.7129e-05 | 0.023521 | vapor
140 | 2750 | 100.19 | 0.0099813 | 482.02 | 509.46 | 1.8944 | 1.0002 | 1.2179 | 163.32 | 8.4094 | 1.7478e-05 | 0.024115 | vapor
86.203 | 3000 | 189.35 | 0.0052813 | 411.49 | 427.34 | 1.6748 | 1.0813 | 2.5274 | 111.9 | 18.492 | 1.6984e-05 | 0.02694 | vapor
90 | 3000 | 173.86 | 0.0057517 | 418.53 | 435.78 | 1.6982 | 1.0472 | 2.003 | 118.9 | 16.807 | 1.6753e-05 | 0.025073 | vapor
100 | 3000 | 150.58 | 0.0066408 | 433.18 | 453.1 | 1.7453 | 1.0098 | 1.5561 | 131.59 | 13.909 | 1.6672e-05 | 0.023516 | vapor
110 | 3000 | 136.48 | 0.0073271 | 445.79 | 467.77 | 1.7841 | 0.99849 | 1.3982 | 140.82 | 11.994 | 1.6836e-05 | 0.023282 | vapor
120 | 3000 | 126.32 | 0.0079166 | 457.57 | 481.31 | 1.819 | 0.9969 | 1.3193 | 148.35 | 10.566 | 1.709e-05 | 0.023485 | vapor
130 | 3000 | 118.38 | 0.008447 | 468.92 | 494.26 | 1.8515 | 1.0001 | 1.2742 | 154.82 | 9.4369 | 1.7388e-05 | 0.023893 | vapor
140 | 3000 | 111.9 | 0.0089367 | 480.05 | 506.86 | 1.8824 | 1.0062 | 1.2471 | 160.55 | 8.5107 | 1.7711e-05 | 0.024417 | vapor
90.088 | 3250 | 217.48 | 0.0045982 | 410.41 | 425.36 | 1.6659 | 1.1074 | 3.1392 | 107.8 | 18.188 | 1.8051e-05 | 0.029898 | vapor
100 | 3250 | 175.21 | 0.0057075 | 428.67 | 447.22 | 1.7254 | 1.0329 | 1.7741 | 125.11 | 14.507 | 1.7298e-05 | 0.025039 | vapor
110 | 3250 | 155.27 | 0.0064403 | 442.44 | 463.37 | 1.7681 | 1.0123 | 1.5008 | 135.99 | 12.332 | 1.7279e-05 | 0.024147 | vapor
120 | 3250 | 142.03 | 0.0070405 | 454.83 | 477.71 | 1.8051 | 1.0067 | 1.382 | 144.45 | 10.78 | 1.7443e-05 | 0.024073 | vapor
130 | 3250 | 132.14 | 0.007568 | 466.59 | 491.18 | 1.8389 | 1.0077 | 1.3178 | 151.55 | 9.5797 | 1.7688e-05 | 0.024333 | vapor
140 | 3250 | 124.25 | 0.0080481 | 478 | 504.16 | 1.8707 | 1.0123 | 1.2797 | 157.74 | 8.6095 | 1.7976e-05 | 0.024764 | vapor
93.728 | 3500 | 252.02 | 0.0039679 | 408.34 | 422.23 | 1.6544 | 1.1369 | 4.2922 | 103.53 | 17.742 | 1.9462e-05 | 0.03404 | vapor
100 | 3500 | 206.83 | 0.0048349 | 423.05 | 439.97 | 1.7025 | 1.0635 | 2.1754 | 117.67 | 15.178 | 1.8225e-05 | 0.02746 | vapor
110 | 3500 | 176.86 | 0.0056542 | 438.67 | 458.46 | 1.7514 | 1.0281 | 1.6419 | 130.85 | 12.685 | 1.7846e-05 | 0.025292 | vapor
120 | 3500 | 159.32 | 0.0062766 | 451.88 | 473.85 | 1.791 | 1.0172 | 1.4594 | 140.43 | 10.994 | 1.7869e-05 | 0.024799 | vapor
130 | 3500 | 146.91 | 0.0068071 | 464.12 | 487.94 | 1.8264 | 1.0156 | 1.3685 | 148.23 | 9.7192 | 1.8038e-05 | 0.024853 | vapor
140 | 3500 | 137.33 | 0.0072819 | 475.86 | 501.35 | 1.8593 | 1.0186 | 1.3163 | 154.92 | 8.7039 | 1.8277e-05 | 0.025165 | vapor
97.145 | 3750 | 298.9 | 0.0033456 | 404.55 | 417.09 | 1.638 | 1.1726 | 7.3171 | 98.94 | 16.956 | 2.1573e-05 | 0.040976 | vapor
100 | 3750 | 253.75 | 0.0039408 | 415.09 | 429.87 | 1.6724 | 1.1104 | 3.2423 | 108.44 | 15.867 | 1.9859e-05 | 0.032181 | vapor
110 | 3750 | 202.41 | 0.0049406 | 434.35 | 452.87 | 1.7333 | 1.0467 | 1.8494 | 125.35 | 13.038 | 1.8599e-05 | 0.026856 | vapor
120 | 3750 | 178.56 | 0.0056004 | 448.67 | 469.67 | 1.7766 | 1.0287 | 1.5571 | 136.28 | 11.202 | 1.839e-05 | 0.0257 | vapor
130 | 3750 | 162.86 | 0.0061401 | 461.5 | 484.53 | 1.8139 | 1.0239 | 1.4282 | 144.86 | 9.8514 | 1.8447e-05 | 0.02547 | vapor
140 | 3750 | 151.21 | 0.0066135 | 473.62 | 498.42 | 1.848 | 1.0251 | 1.3577 | 152.09 | 8.7917 | 1.8621e-05 | 0.025627 | vapor
100.34 | 4000 | 390.23 | 0.0025626 | 395.13 | 405.38 | 1.6046 | 1.2261 | 37.635 | 93.112 | 14.872 | 2.6414e-05 | 0.066017 | vapor
110 | 4000 | 234.04 | 0.0042728 | 429.17 | 446.26 | 1.7131 | 1.0696 | 2.1867 | 119.41 | 13.353 | 1.9653e-05 | 0.029091 | vapor
120 | 4000 | 200.28 | 0.0049929 | 445.13 | 465.1 | 1.7616 | 1.0414 | 1.6841 | 132.01 | 11.392 | 1.9037e-05 | 0.02683 | vapor
130 | 4000 | 180.22 | 0.0055488 | 458.71 | 480.9 | 1.8013 | 1.0327 | 1.4992 | 141.46 | 9.9709 | 1.8929e-05 | 0.026203 | vapor
140 | 4000 | 165.99 | 0.0060244 | 471.28 | 495.37 | 1.8368 | 1.0318 | 1.4047 | 149.26 | 8.8697 | 1.9013e-05 | 0.026158 | vapor